## R 1
Обект: Изграждане на три броя леки обемни гаражни клетки, сеизмично укрепване на гараж автоподемник и изграждане на битова сграда за дежурната смяна и оперативния дежурен на РСПБЗН - АЕЦ - т. 7.486.1 от ИП
Част: Водопровод и канализация - сеизмично укрепване на гараж автоподемник - R 1
КОЛИЧЕСТВЕНО СТОЙНОСТНА СМЕТКА
№ | Видове СМР | м-ка | к - во | ед.цена | стойност
Водопроводна инсталация
1 | Дeмонтаж на поцинкована тръба Ø 2" и предаване в склад на възложителя | m | 5
2 | Дeмонтаж на противопожарна касета и предаване в склад на възложителя | бр. | 1
3 | Доставка и монтаж на поцинкована тръба Ø 2" | m | 2
4 | Доставка и монтаж на противопожарна касета за външен монтаж FT01, комплект с: шланг 20м със съединител тип "шорц", струйник Ø52 мм с кран, кран пожарен, алуминиев Ø 2" | бр. | 1
5 | Доставка и монтаж на укрепителни скоби за поцинковани тръби Ø 2 " | бр. | 3
6 | Доставка и монтаж на укрепителни скоби за поцинковани тръби Ø 1 " | бр. | 1
7 | Доставка и монтаж на спирателен кран с изпразнител Ø 2 " | бр. | 1
8 | Доставка и монтаж на преход РЕ d 50/ поцинкована тръба Ø2" | бр. | 1
9 | Доставка и монтаж на тръби РЕHD d 50 | m | 3
10 | Доставка и монтаж на коляно РЕ Ø 50/90° | бр. | 1
11 | Доставка и монтаж на тротоарен спирателен кран (ТСК) Ø 50, комплект с охранителна гарнитура | бр. | 1
12 | Доставка и монтаж на присъединител тип "шорц" Ø 52 мм | бр. | 1
13 | Доставка и монтаж на спирателен кран Ø 1 " | бр. | 1
14 | Доставка и монтаж на тройник, поцинкован Ø 2" | бр. | 1
15 | Доставка и монтаж на тройник редуктивен, поцинкован 2"х1"х2" | бр. | 1
16 | Изкоп, траншеен, ръчен неукрепен с дълбочина до 2,00 м | m3 | 2
17 | Бетон за кожух - Б15 | m3 | 1
18 | Водна проба за водонепропускливост по БДС на новомонтирана тръбна разводка | m | 6
19 | Дизинфекция на тръбите на новомонтирана тръбна разводка | m | 6
Канализационна инсталация
20 | Доставка и монтаж на тръба PVC Ø 110 | m | 2
21 | Доставка и монтаж на коляно PVC Ø 110/90° | бр. | 3
22 | Доставка и монтаж на коляно PVC Ø 110/45° | бр. | 4
23 | Доставка и монтаж на стоманена тръба Ø 108х4 | m | 15
24 | Доставка и монтаж на укрепителни скоби за стоманена тръба Ø 108х4, с гумен маншон | бр. | 7
25 | Доставка и монтаж на покривна воронка Ø 100, с хидроуплътнителен диск, вграден нагревател и листозадържател | бр. | 2
26 | Доставка и монтаж на коляно, стоманено Ø108/90° | бр. | 4
27 | Доставка и монтаж на коляно, стоманено Ø108/45° | бр. | 2
28 | Доставка и монтаж на тройник, стоманен Ø108/90° | бр. | 1
29 | Доставка и монтаж на тройник, стоманен Ø108/45° | бр. | 2
30 | Доставка и монтаж на ревизионен отвор за стоманени тръби Ø108 | бр. | 2
31 | Демонтаж на покривни воронки и предаване в склад на Възложителя | бр. | 2
32 | Демонтаж на тръби стоманени Ø108х4 и предаване в склад на Възложителя | m | 10
33 | Машинно почистване на съществуващ канал | m | 6
34 | Демонтаж капак, почистване и повторен монтаж на капак на кало-маслоуловител | бр. | 1
Общо
Непредвидени 10%
Стойност :
1. Количествата на предвидените дейности са ориентировъчни и се доказват по време на изпълнение на СМР.
2. За всички позиции, за които има цитирани търговски наименования да се чете /или еквивалентно/.
Изготвил:..................................
/Експерт ИК-АСЧ В. Димитров /
Съгласувал:................................
/ Р-л с-р "ИК-АСЧ" Р. Драганов /

## R 2
Обект: Изграждане на три броя леки обемни гаражни клетки, сеизмично укрепване на гараж автоподемник и изграждане на битова сграда за дежурната смяна и оперативния дежурен на РСПБЗН - АЕЦ - т. 7.486.1 от ИП
Част: Водопровод и канализация - Изграждане на три броя леки обемни гаражни клетки - R 2
КОЛИЧЕСТВЕНО СТОЙНОСТНА СМЕТКА
№ | Видове СМР | м-ка | к - во | ед.цена | стойност
Водопроводна инсталация
1 | Доставка и монтаж на стоманена тръба DN 150 | m | 1
2 | Доставка и монтаж на коляно с преход на вътрешна резба РЕHD Ø 63/90°, SDR11, DN 16 | бр. | 1
3 | Доставка и монтаж на спирателен кран с изпразнител Ø 2½ " | бр. | 1
4 | Доставка и монтаж на спирателен кран Ø 1 " | бр. | 6
5 | Доставка и монтаж на стенен винтил Ø 1 " с холендров накрайник | бр. | 6
6 | Доставка и монтаж на поцинкована тръба Ø2½" | m | 14
7 | Доставка и монтаж на поцинкована тръба Ø 2" | m | 21
8 | Доставка и монтаж на поцинкована тръба Ø1¼" | m | 3
9 | Доставка и монтаж на поцинкована тръба Ø1" | m | 6
10 | Доставака и монтаж на коляно поцинковано Ø2"/90° | бр. | 6
11 | Доставка и монтаж на тройник поцинкован Ø2½" | бр. | 1
12 | Доставка и монтаж на тройник поцинкован Ø2" | бр. | 1
13 | Доставка и монтаж на тройник поцинкован Ø1¼" | бр. | 3
14 | Доставка и монтаж на нипел поцинкован редуктивен 2½"х2" | бр. | 2
15 | Доставка и монтаж на вътрешно редуктивен нипел поцинкован 2½"х2" | бр. | 1
16 | Доставка и монтаж на вътрешно редуктивен нипел поцинкован 2"х1¼" | бр. | 3
17 | Доставка и монтаж на нипел поцинкован редуктивен 1¼"х1" | бр. | 6
18 | Доставка и монтаж на кръстач поцинкован Ø2" | бр. | 3
19 | Доставка и монтаж на топлоизолация от пореста гума за починковани тръби Ø2" | m | 21
20 | Доставка и монтаж на топлоизолация от пореста гума за поцинковани тръби Ø2½" | m | 14
21 | Доставка и монтаж на топлоизолация от пореста гума за поцинковани тръби Ø1¼" | m | 3
22 | Доставка и монтаж на топлоизолация от пореста гума за поцинковани тръби Ø1" | m | 6
23 | Доставка и монтаж на пожарен кран Ø2" с накрайник тип "шорц" Ø 52 мм | бр. | 6
24 | Доставка на укрепителни скоби за поцинковани тръби Ø 2½ " | бр. | 6
25 | Доставка на укрепителни скоби за поцинковани тръби Ø 2 " | бр. | 17
26 | Водна проба за водонепропускливост по БДС на новомонтирана тръбна разводка | m | 44
27 | Дизинфекция на тръбите на новомонтирана тръбна разводка | m | 44
Канализационна инсталация
28 | Доставка и монтаж на тръба PVC Ø 110 | m | 16
29 | Доставка и монтаж на коляно PVC Ø 110/90° | бр. | 8
30 | Доставка и монтаж на чугунени тръби Ø104/1000 | бр. | 4
31 | Доставка и монтаж на чугунени ревизионни парчета Ø104 | бр. | 4
32 | Доставка и монтаж на тръба PPd 160 SN8 | m | 8
33 | Доставка и монтаж на коляно PPd 160 SN8 | бр. | 4
34 | Доставка и монтаж на седящ улук Ø110 | m | 50
35 | Доставка и монтаж на казанче водосъбирателно | бр. | 4
36 | Провеждане на водна проба за водонепропускливост на канализационна тръбна разводка и разводка за отвеждане на кондензни води | m | 28
Външен площадков водопровод около подобект R 02
37 | Изкоп, траншеен, ръчен неукрепен с дълбочина до 2,00 м | m3 | 15
38 | Изкоп, траншеен, машинен неукрепен с дълбочина до 2,00 м | m3 | 20
39 | Направа на пясъчна възглавница под HDPE тръби с дебелина 15 см | m3 | 8
40 | Обратен насип с баластра включително уплътняване | m3 | 20
41 | Обратна засипка на изкоп със земна маса и тръмбоване на пластове с дебелина 0,20 м | m3 | 5
42 | Натоварване на транспорт и извозване на 10 км на излишни земни маси | m3 | 30
43 | Укрепване на изкоп, неплътно | m2 | 52
44 | Направа на отклонение на съществуващ водопровод от тръби PEND PE 100 DN16 d75 с дължина 15.00 м | бр. | 1
45 | Доставка и монтаж на фланшов адаптор РЕ Ø50 | бр. | 13
46 | Доставка и монтаж на фланшов адаптор РЕ Ø63 | бр. | 2
47 | Доставка и монтаж на фланшов адаптор РЕ Ø75 | бр. | 2
48 | Доставка и монтаж на фланшов адаптор РЕ Ø90 | бр. | 2
49 | Доставка и монтаж на фланшов адаптор РЕ Ø110 | бр. | 1
50 | Доставка и монтаж на фланец свободен РЕ Ø50 | бр. | 13
51 | Доставка и монтаж на фланец свободен РЕ Ø63 | бр. | 2
52 | Доставка и монтаж на фланец свободен РЕ Ø75 | бр. | 2
53 | Доставка и монтаж на фланец свободен РЕ Ø90 | бр. | 2
54 | Доставка и монтаж на фланец свободен за стоманена тръба DN 108 | бр. | 2
55 | Доставка на фланшов уплътнител за РЕ Ø50 | бр. | 1
56 | Доставка на фланшов уплътнител за РЕ Ø63 | бр. | 2
57 | Доставка на фланшов уплътнител за РЕ Ø75 | бр. | 2
58 | Доставка на фланшов уплътнител за РЕ Ø90 | бр. | 2
59 | Доставка на фланшов уплътнител за стоманена тръба DN 90 | бр. | 1
60 | Доставка и монтаж на намалител,късо рамо за РЕ Ø100/90 | бр. | 2
61 | Доставка и монтаж на намалител,късо рамо за РЕ Ø75/63 | бр. | 1
62 | Доставка и монтаж на ТСК, комплект с охранит. гарнитура DN 90 | бр. | 1
63 | Доставка и монтаж на ТСК, комплект с охранит. гарнитура DN 80 | бр. | 1
64 | Доставка и монтаж на ТСК, комплект с охранит. гарнитура DN 75 | бр. | 1
65 | Доставка и монтаж на ТСК, комплект с охранит. гарнитура DN 63 | бр. | 1
66 | Доставка и монтаж на ТСК, комплект с охранит. гарнитура DN 50 | бр. | 1
67 | Доставка и монтаж на тройник за РЕ Ø90х75х90 | бр. | 1
68 | Доставка и монтаж на тройник за РЕ Ø75х50х75 | бр. | 1
69 | Доставка и монтаж на пожарен хидрант, надземен двоен DN 70/80 - комплект | бр. | 1
70 | Доставка и монтаж на коляно за РЕ Ø75/90° | бр. | 1
71 | Доставка и монтаж на коляно за РЕ Ø63/90° | бр. | 1
72 | Доставка и монтаж на бетонов опорен блок | бр. | 1
73 | Доставка на фланшов уплътнител за стоманена тръба DN 108 | бр. | 9
74 | Доставка и монтаж на тръби РЕHD РЕ 100 DN16 - d 75 | m | 17
75 | Доставка и монтаж на тръби PVC d 160 - за кожух | m | 17
76 | Водна проба за водонепропускливост по БДС на нов водопровод от тръби РЕHD РЕ 100 DN16 - d 75 и фасонни части | m | 17
77 | Дизинфекция на тръбите на новомонтирана тръбна разводка | m | 17
78 | Доставка и монтаж на лента опознавателна с надпис "водопровод" | m | 17
79 | Доставка и монтаж на лента сигнална с вградена метална нишка | m | 17
Външен площадков канал около подобект R02
80 | Машинен изкоп с дълбочина над 2,00 м | m3 | 220
81 | Изкоп, траншеен, ръчен укрепен с дълбочина над 2,00 м | m3 | 35
82 | Укрепване, неплътно на изкоп с дълбочина над 2,00 м | m2 | 194
83 | Направа на пясъчна възглавница под тръбите и за засипка над тях след полагането им | m3 | 15
84 | Обратен насип с баластра включително уплътняване | m3 | 164
85 | Натоварване на транспорт и извозване на 10 км на излищни земни маси | m3 | 175
86 | Рязане, разбиване и възтановяване на асфалтова настилка | m2 | 25
87 | Обратна засипка с трамбоване на земната почва до достигане плътност 95 % | m3 | 60
88 | Доставка и монтаж на тръби PР Ø 160 SN8 | m | 115
89 | Направа на кожух от бетон В 15 около положената канализационна тръба в изкоп | m3 | 7
90 | Доставка и монтаж на тръби PVC d 300 - за кожух | m | 79
91 | Доставка и монтаж на поцинкована решетка за ленеен отводнител - по детайл | m | 28
92 | Доставка и монтаж на сифон 17х17 с долно оттичане Ø 100, тип "дворищен" | бр. | 2
93 | Доставка и монтаж на лента сигнална с вградена метална нишка | m | 112
94 | Доставка и монтаж на лента опознавателна с надпис "канал" | m | 112
95 | Заустване на новоизграден канал Ø 160 в съществуваща РШ | бр. | 1
96 | Направа на канализационна шахта от готови стоманобетонови елементи, размер на отвора Ø60 включително чугунен капак и дълбочина до 2,00 м | бр. | 6
97 | Доставка и монтаж на кало-маслоуловител на фирма АСЕ, модел OLEOPATOR P NS6 SF1210 | бр. | 1
98 | Доставка и монтаж на горна секция за клас натоварване А15 на фирма АСЕ, модел NS 3/300, комплект с чугунен капак Ø60, адапторна плоча и надстройка | бр. | 1
Общо
Непредвидени 10%
Стойност :
1. Количествата на предвидените дейности са ориентировъчни и се доказват по време на изпълнение на СМР.
2. За всички позиции, за които има цитирани търговски наименования да се чете /или еквивалентно/.
Изготвил:..................................
/Експерт ИК-АСЧ В. Димитров /
Съгласувал:................................
/ Р-л с-р "ИК-АСЧ" Р. Драганов /

## R 3
Обект: Изграждане на три броя леки обемни гаражни клетки, сеизмично укрепване на гараж автоподемник и изграждане на битова сграда за дежурната смяна и оперативния дежурен на РСПБЗН - АЕЦ - т. 7.486.1 от ИП
Част: Водопровод и канализация - Изграждане на битова сграда за дежурната смяна и оперативния дежурен - R 3
КОЛИЧЕСТВЕНО СТОЙНОСТНА СМЕТКА
№ | Видове СМР | м-ка | к - во | ед.цена | стойност
Водопроводна инсталация
1 | Доставка и монтаж на тръби за студена вода от полипропилен с AI вложка, комплект с укрепителни скоби РР Ø20 - PN 16 | m | 25
2 | Доставка и монтаж на тръби за студена вода от полипропилен с AI вложка, комплект с укрепителни скоби РР Ø25 - PN 16 | m | 5
3 | Доставка и монтаж на тръби за студена вода от полипропилен с AI вложка, комплект с укрепителни скоби РР Ø32 - PN 16 | m | 6
4 | Доставка и монтаж на тръби за топла вода от полипропилен с AI вложка, комплект с укрепителни скоби РР Ø20 - PN 16 | m | 12
5 | Доставка и монтаж на тръби за топла вода от полипропилен с AI вложка, комплект с укрепителни скоби РР Ø20 - PN 16 | m | 5
6 | Доставка и монтаж на едноръкохватков, седящ смесител за тоалетна мивка | бр. | 3
7 | Доставка и монтаж на едноръкохватков, седящ смесител за кухненска мивка | бр. | 1
8 | Доставка и монтаж на бойлер с обем 80 литра, вертикален - комплект с предпазен вентил и укрепители | бр. | 1
9 | Доставка и монтаж на изолация за студен водопровод от пореста гума с дебелина 9 мм - РР Ø20 | m | 25
10 | Доставка и монтаж на изолация за студен водопровод от пореста гума с дебелина 9 мм - РР Ø25 | m | 5
11 | Доставка и монтаж на изолация за студен водопровод от пореста гума с дебелина 9 мм - РР Ø32 | m | 7
12 | Доставка и монтаж на изолация за топъл водопровод от пореста гума с дебелина 9 мм - РР Ø20 | m | 12
13 | Доставка и монтаж на изолация за топъл водопровод от пореста гума с дебелина 9 мм - РР Ø25 | m | 5
14 | Доставка и монтаж на спирателен кран за полипропилен с изпразнител Ø32 | бр. | 1
15 | Доставка и монтаж на тройник Ø20 | бр. | 2
16 | Доставка и монтаж на редуктивен тройник 32/20/32 | бр. | 1
17 | Доставка и монтаж на редуктивен тройник 25/20/20 | бр. | 2
18 | Доставка и монтаж на редуктивен тройник 32/32/25 | бр. | 1
19 | Доставка и монтаж на редуктивен тройник 32/25/25 | бр. | 1
20 | Доставка и монтаж на редуктивна месингова муфа 25/20 | бр. | 1
21 | Доставка и монтаж на спирателен кран за полипропилен Ø20 | бр. | 8
22 | Доставка и монтаж на спирателен кран за полипропилен Ø25 | бр. | 2
23 | Доставка и монтаж на стенно коляно 20х1/2" | бр. | 6
24 | Доставка и монтаж на гилза - стоманена тръба DN 100, l= 0,5 | m | 1
25 | Водна проба за водонепропускливост по БДС на новомонтирана тръбна разводка | m | 47
26 | Дизинфекция на тръбите на новомонтирана тръбна разводка | m | 47
Канализационна инсталация
27 | Доставка и монтаж на тръби PP d160 SN8 | m | 20
28 | Доставка и монтаж на тръби PVC Ø160 SN8 | m | 15
29 | Доставка и монтаж на тръби PVC Ø110 SN2 | m | 20
30 | Доставка и монтаж на тръби PVC Ø110 SN2 - мразо и UV устойчиви | m | 10
31 | Доставка и монтаж на тръби PVC Ø50 SN2 | m | 15
32 | Доставка и монтаж на коляно PVC Ø50/90° | бр. | 10
33 | Доставка и монтаж на дъга PVC Ø50/45° | бр. | 8
34 | Доставка и монтаж на разклонител PVC Ø50х50х50 | бр. | 3
35 | Доставка и монтаж на разклонител PVC Ø160х110 | бр. | 8
36 | Доставка и монтаж на разклонител PVC Ø110х110 | бр. | 2
37 | Доставка и монтаж на разклонител PVC Ø110х50 | бр. | 4
38 | Доставка и монтаж на коляно PP d160/90° | бр. | 2
39 | Доставка и монтаж на коляно PVC Ø110/90° | бр. | 8
40 | Доставка и монтаж на дъга PVC Ø110/45° | бр. | 6
41 | Доставка и монтаж на намалител PVC Ø160/110 | бр. | 1
42 | Доставка и монтаж на подов сифон 10х10 Ø110 рогов | бр. | 4
43 | Доставка и монтаж на тоалетна мивка , среден формат за седящ смесител, комплект със сифон | бр. | 4
44 | Доставка и монтаж на тоалетна чиния с ниско промивно казанче и задно оттичене - комплект | бр. | 3
45 | Доставка и монтаж на чугунени тръби Ø104/1000 мм | m | 6
46 | Доставка и монтаж на чугунени ревизионни парчета - РО Ø104 | бр. | 2
47 | Доставка и монтаж на кондензен присъединител - (воден затвор) Ø20 за оборудване на климатичен шкаф | бр. | 2
48 | Доставка и монтаж на тръба РР Ø20 за отвеждане на конденз | m | 4
49 | Доставка и монтаж на вентилационна шапка | бр. | 1
50 | Провеждане на водна проба за водонепропускливост на конализационна тръбна разводка и разводка за отвеждане на кондензни води | m | 75
Външен площадков водопровод около подобект R 03
51 | Изкоп, траншеен, ръчен неукрепен с дълбочина до 2,00 м | m3 | 20
52 | Направа на пясъчна възглавница под HDPE тръби с дебелина 15 см | m3 | 9
53 | Обратен насип с баластра включително уплътняване | m3 | 4
54 | Обратна засипка на изкоп със земна маса и тръмбоване на пластове с дебелина 0,20 м | m3 | 7
55 | Натоварване на транспорт и извозване на 12 км на излищни земни маси | m3 | 15
56 | Укрепване на изкоп, неплътно | m2 | 32
57 | Направа на отклонение на съществуващ водопровод от тръби PEND PN16 d32 | бр. | 1
58 | Доставка и монтаж на тръби PEND PN16 d32 | m | 16
59 | Доставка и монтаж на тръби PEND PN16 d110 | m | 32
60 | Доставка и монтаж на тръби PEND PN16 d315 | m | 13
61 | Полагане на нов водопровод от тръби PEND PN16 d32 върху пясъчна възглавница | m | 16
62 | Доставка и монтаж на фланшов адаптор РЕ Ø90 | бр. | 2
63 | Доставка и монтаж на фланшов адаптор РЕ Ø110 | бр. | 2
64 | Доставка и монтаж на фланшов адаптор РЕ Ø315 | бр. | 2
65 | Доставка и монтаж на свободен фланец РЕ Ø90 | бр. | 2
66 | Доставка и монтаж на свободен фланец РЕ Ø110 | бр. | 2
67 | Доставка и монтаж на свободен фланец РЕ Ø315 | бр. | 2
68 | Доставка и монтаж на свободен фланец за стоманени тръби DN 100 | бр. | 2
69 | Доставка и монтаж на свободен фланец за стоманени тръби DN 300 | бр. | 2
70 | Доставка и монтаж на фланшов уплътнител за PE Ø90 | бр. | 1
71 | Доставка и монтаж на фланшов уплътнител за PE Ø110 | бр. | 2
72 | Доставка и монтаж на фланшов уплътнител за PE Ø315 | бр. | 2
73 | Доставка и монтаж на тройник за PE Ø110х90х110 | бр. | 1
74 | Доставка и монтаж на пожарен хидрант, надземен, двоен DN 70/80-комплект | бр. | 1
75 | Доставка и монтаж на фланшов уплътнител за DN90 | бр. | 1
76 | Доставка и монтаж на коляно за PE Ø110/45° | бр. | 3
77 | Доставка и монтаж на коляно за PE Ø315/45° | бр. | 4
78 | Доставка и монтаж на фланшов адаптор PE Ø32 | бр. | 2
79 | Доставка и монтаж на фланец свободен за PEØ32 | бр. | 2
80 | Доставка и монтаж на фланшов уплътнител за PE Ø32 | бр. | 2
81 | Доставка и монтаж на ТСК, комплект с охранит. гарнитура DN 32 | бр. | 1
82 | Доставка и монтаж на ТСК, комплект с охранит. гарнитура DN 80 | бр. | 1
83 | Доставка и монтаж на коляно за PE Ø32/90° | бр. | 1
84 | Доставка и монтаж на стоманена тръба DN220 - за кожух | m | 4
85 | Бетон Б15, за кожух | m3 | 6
86 | Доставка и монтаж на стоманена тръба DN300 - за кожух | m | 18
87 | Водна проба за водонепропускливост по БДС на нов водопровод от тръби PEND PN16 d32 и фасонни части | m | 16
88 | Водна проба за водонепропускливост по БДС на нов водопровод от тръби PEND PN16 d110 и фасонни части | m | 32
89 | Водна проба за водонепропускливост по БДС на нов водопровод от тръби PEND PN16 d315 и фасонни части | m | 13
90 | Дизинфекция на тръбите на новомонтирана тръбна разводка | m | 60
91 | Лента опознавателна с надпис "водопровод" | m | 60
92 | Лента сигнална с вградена метална нишка | m | 60
Външен площадков канал около подобект R03
93 | Машинен изкоп с дълбочина над 2,00 м | m3 | 245
94 | Изкоп, траншеен, ръчен укрепен с дълбочина над 2,00 м | m3 | 25
95 | Укрепване, неплътно на изкоп с дълбочина над 2,00 м | m2 | 25
96 | Направа на пясъчна възглавница под тръбите и за засипка над тях след полагането им | m3 | 20
97 | Обратен насип с баластра включително уплътняване | m3 | 180
98 | Натоварване на транспорт и извозване на 12 км на излищни земни маси | m3 | 220
99 | Обратна засипка с трамбоване на земната почва до достигане плътност 95 % | m3 | 70
100 | Доставка и монтаж на тръби PР Ø 200 SN8 | m | 55
101 | Доставка и монтаж на тръби PР Ø 160 SN8 | m | 60
102 | Направа на кожух от бетон В 15 около положената канализационна тръба в изкоп | m3 | 20
103 | Доставка и монтаж на лента сигнална с вградена метална нишка | m | 105
104 | Доставка и монтаж на лента опознавателна с надпис "канал" | m | 105
105 | Заустване на новоизграден канал Ø 160 в съществуваща РШ | бр. | 4
106 | Направа на канализационна шахта от готови стоманобетонови елементи, размер на отвора Ø60 включително чугунен капак и дълбочина до 2,00 м | бр. | 12
107 | Доставка и монтаж на чугунен капак с гривна Ø60 за РШ | бр. | 10
108 | Доставка и монтаж на стоманена тръба DN220 - за кожух | m | 5
Общо
Непредвидени 10%
Стойност :
1. Количествата на предвидените дейности са ориентировъчни и се доказват по време на изпълнение на СМР.
2. За всички позиции, за които има цитирани търговски наименования да се чете /или еквивалентно/.