## Sheet1
ПРИЛОЖЕНИЕ 1
Техническа спецификация-52078
№ | ID | Описание артикул | К-во | МЕд
1 | 116157 | Ареометър (денсиметър) преносим комбиниран електронен и термометър за измерване гъстотата и температурата на електролита DMA 35Ex | 1 | бр
2 | 118713 | Термометър спиртен за външен и вътрешен стенен монтаж, възможност за завъртане на 360° около оста си и на 180° на закрепваща стойка тип "лък" обхват от /-50°С/ до /+50°С/, точност +/-1°С, резолюция 1°С | 50 | бр
3 | 120086 | Датчик за хигрометър, за измерване влажност на въздуха в помещения, за монтаж на стена, изходен сигнал 0(4) до20mA или от 0до 5mA, измервателен обхват: от 0до 100%RH, работен обхват:от 5 до 95%RH, грешка на измерване: по- малко или равно 5%RH (от 10 до90%RH), захранване 220VAC, 50Hz (24VDC),ако датчикът се захранва от 24VDC, то той трябва да се окомплектова и със захранващ блок 220VAC/24VDC за монтаж на DIN шина | 2 | бр
4 | 128277 | Термометър дигитален за вътрешна температура на хладилна витрина настолен с възможност за закрепване на стена с магнит. Обхват: -20..+50°C | 1 | бр
5 | 128278 | Термометър дигитален показващ температурата, относителната влажност и текущото време всички наведнъж на LCD дисплей, обхват: -20..+70°C; 20..99%RH., памет на Max и Min стойност за интервал от 24 ч. | 4 | бр
6 | 133493 | Термометър манометричен (капилярен), диапазон на измерване от 0 до 120 °С, диаметър на циферблата (скалата) 100 - 160 мм., дължина на капилярната тръбичка 5 метра изработена от неръждаема стомана със защитна обвивка, клас на точност до 2, присъединителен размер на място 1/2" M, размери на потопяемата част (ампулата) ф/по-малко или равно/15 mm, L /по-малко или равно/180 mm. | 6 | бр
7 | 138386 | Термометър инфрачервен измервателен обхват:-35 C до+600 C–безконтактно; -64 C до+1400 C–контактно;Разделителна способност: 1 C (+1000 …+1400 C)–безконтактно;0,1 C (-64 … +999,9 C)–контактно;Точност: ±2 + 0,05/C от -35 … 0 C – безконтактно;±2% или ±2 C от 0 C … 1600 C–безконтактно; ±1% или ±1 C–контактно; Съотн.разст./измервателно петно: 60:1;Емисионен коефициент: от 0,1–1;Памет: Вътрешна до 24 записа; Външна (Micro-SD) до 8 GB Интерфейс за данни: чрез USB;Околна работна температура: от 0…50 C | 1 | бр
8 | 57389 | Термометър дистанционен инфрачервен с едноточков лазерен прицел тип RAY, обхват от -50°C до +500°C | 2 | бр
9 | 81881 | Термометър биметален ,аксиален ТВ - 6,3; ф63 , клас на точност 2 , с потопяема част 45 мм, 0 ± 120°С | 30 | бр
10 | 138390 | Уред за измерване на шум, точност: +/- 1,0 dB;Измервателен обхват:30–130 dB;Обхват за доза:70 – 130 dB; Разделителна способност:0,1 dB; | 1 | бр