## КС.Обща
“АЕЦ Козлодуй” ЕАД
ОБЕМ
КОЛИЧЕСТВЕНА СМЕТКА
за Строителен ремонт на помещения и съоръжения в ЕП-2
№ по ред | Наименование на дейностите, необходими за изпълнение | Мярка | Количество | Ед. Цена | Стойност
1 | 2 | 3 | 4 | 6 | 9
1. РО - контролирана зона - 5 блок
1 | Направа саморазливен под 2 мм по стари подове с необходимата подготовка на основата | кв.м | 228
2 | Боядисване с епоксиден лак по стари стени и тавани | кв.м | 1062
3 | Боядисване с епоксиден лак по метални конструкции | кв.м | 774
2. РО - контролирана зона - 6 блок
1 | Демонтаж саморазливен под | кв.м | 11
2 | Полагане на изравнителна замазка по под деб. до 2см | кв.м | 11
3 | Направа саморазливен под 2 мм по стари подове с необходимата подготовка на основата | кв.м | 72
4 | Боядисване с епоксиден лак по стари стени и тавани | кв.м | 427
5 | Боядисване с епоксиден лак по метални конструкции и подове | кв.м | 402
6 | Уплътняване тръбни проходки до ф100 с водоплътен материал | бр | 8
3.СК-3
СВО
1 | Демонтаж саморазливен под | кв.м | 45
2 | Полагане на изравнителна замазка по под деб. до 2см | кв.м | 45
3 | Направа саморазливен под 2 мм по стари подове с необходимата подготовка на основата | кв.м | 406
4 | Изкърпване по бетонови стени с лепило на циментова основа | м² | 97
5 | Боядисване с епоксиден лак по стари стени и тавани | кв.м | 1116
6 | Боядисване с епоксиден лак по метални к-ции | кв.м | 35
7 | Шпакловка по стени и тавани. | м² | 5
8 | Латексово боядисване по стари стени и тавани | кв.м | 10
9 | Демонтаж метална врата | бр | 1
10 | Направа и монтаж врата 100/200 метална от кутиеобразен профил 40/30/2, ламарина 1.5мм, изолирана с вата 4см и каса от L45/45/5 , секр. брава | бр | 1
11 | Блажно боядисване по метал. | кв.м | 250
12 | Монтаж и демонтаж на тръбно работно скеле | м3 | 100
БМР
13 | Боядисване с епоксиден лак по стари стени и тавани | кв.м | 53
14 | Боядисване с епоксиден лак по метални конструкции | кв.м | 19
15 | Направа мет. к-ция за таванна обшивка от ЛТ ламарина от L35/35/3 | кг | 100
16 | Направа таванна обшивка от ЛТ ламарина 0.55мм закрепена на носеща мет. к-ция | кв.м | 16
17 | Блажно боядисване по метал. | кв.м | 40
СББ
18 | Демонтаж балатум | кв.м | 18
19 | Демонтаж настилка от теракотни плочи вкл. компрометирана замазка | м² | 12.3
20 | Демонтаж фаянсова облицовка по стени | м² | 57
21 | Направа саморазливен под 2 мм по стари подове с необходимата подготовка на основата | кв.м | 168
22 | Ръчно начукване/ пасиране/ по бетонов под и грундиране с грунд бетонконтакт или еквивалентно | м2 | 36
23 | Направа настилка от теракотни плочи 33/33 | кв.м | 35
24 | Направа вароциментова мазилка по стени /хастар/ | м² | 57
25 | Направа фаянсова облицовка по стени | м² | 57.5
26 | Шпакловка по стени и тавани. | м² | 37
27 | Боядисване с епоксиден лак по стари стени и тавани | кв.м | 1345
28 | Блажно боядисване по стари стени и тавани | кв.м | 120
29 | Блажно боядисване по метал. | кв.м | 50
30 | Блажно боядисване на дървени повърхности | кв.м | 102
31 | Латексово боядисване по стари стени и тавани | кв.м | 1191
32 | Боядисване с епоксиден лак по метални конструкции | кв.м | 10
33 | Ремонт (подмяна) брава на отваряемо крило на AL прозорци | бр | 4
34 | Направа изравнителна замазка б=4 см | м2 | 30.3
35 | Направа зидария от газобетон -б=15 см за зазиждане отвори | м² | 2
36 | Гипсова шпакловка върху газобетон вкл. PVC мрежа | м2 | 5
37 | Направа предстенна обшивка с гипсокартон б=12.5 мм | м2 | 8
38 | Подмяна ламиниран паркет - високоустойчив на износване, 8 мм | кв.м | 14
39 | Доставка и монтаж PVC первази | м | 14
40 | Демонтаж на метален решетъчен окачен таван от пана пана тип Кристал | кв.м | 12.3
41 | Направа окачен таван тип Армстронг влагоустойчиви пана 60/60 или еквивалентен | кв.м | 29
42 | Демонтаж дървена врата 80,90/200 | бр | 17
43 | Доставка и монтаж алуминиева дограма/врати/ 80/200, без термомост/плътни/, вкл. с каса и секретна брава, по мярка от място, вкл. оформяне около отвора | бр | 7
44 | Доставка и монтаж алуминиева дограма/врати/ 90/200, без термомост/плътни/, вкл. с каса и секретна брава, по мярка от място, вкл. оформяне около отвора | бр | 8
45 | Демонтаж стенна батерия смесител за мивка | бр | 3
46 | Демонтаж подов сифон ф50 | бр | 4
47 | Демонтаж писоар | бр | 2
48 | Демонтаж тоалетно седало | бр | 2
49 | Демонтаж фаянсови мивки среден формат | бр | 3
50 | Доставка и монтаж на фаянсово тоалетно седало комплект | бр | 2
51 | Доставка и монтаж на фаянсов писоар, комплект с арматура | бр | 2
52 | Доставка и монтаж подов сифон рогов ф50 | бр | 4
53 | Преработка на В и К инсталация с полипропиленови тръби ф20 за топла и студена вода комплект с арматура и фитинги /скрит монтаж/ | м' | 45
54 | Доставка и монтаж наPVC тръби ф50 за канализация, укрепени със скоби | м | 15
55 | Доставка и монтаж на фаянсова мивка - среден формат, комплект с ботуш | бр | 2
56 | Доставка и монтаж на смесителна батерия за мивка /стенна, едноръкохваткова/ | бр | 2
57 | Доставка и монтаж на смесителна душ батерия едноръкохваткова с гъвкав шланг | бр | 1
58 | Доставка и монтаж алуминиева дограма/врати/ 100/200, без термомост/плътни/, вкл. с каса и секретна брава, по мярка от място | м2 | 2
59 | Монтаж и демонтаж на тръбно работно скеле | м3 | 200
60 | Доставка и монтаж осветително тяло 4Х18W за окачен таван Армстронг или еквивалентен, IP20 | бр | 3
61 | Доставка и монтаж осветително тяло 4Х18W за окачен таван Армстронг или еквивалентен, IP44 | бр | 1
62 | Доставка и монтаж осветително тяло 2Х18W за окачен таван Армстронг или еквивалентен, IP44 | бр | 4
63 | Доставка и монтаж на панел канал 25х25 | м | 20
64 | Демонтаж на ел. табло до 0.4 м² | бр | 1
65 | Демонтаж, доставка и монтаж на контакт монофазен, тип ШУКО, или ключ осветление единичен/двоен , скрит/открит монтаж или в панел от гипсофазер, 220V/10/16A, степен на защита IP54 | бр | 4
66 | Демонтаж л.о.т. | бр | 3
67 | Доставка и полагане на кабел СВВн/СВТн 3х2.5кв.мм | м | 10
68 | Доставка и полагане в гъвкава РVС тръба над тавана или в панел канал на кабел СВВн/СВТн 3х1.5кв.мм | м | 35
69 | Доставка и монтаж на ключ осветление единичен за открит монтаж, 220V/10A, степен на защита IP54 | бр | 3
70 | Доставка и монтаж на разклонителна кутия за открит монтаж IP56 | бр. | 4
Ремонт главен вход на СББ
71 | Демонтаж на съществуваща /компрометирана/ алуминиева витрина -320/560 см с 2 броя врати | м2 | 18
72 | Разбиване съществуваща настилка от мозайка /вкл. с компрометирана замазка с дълбочина до 5см/ | м2 | 34.5
73 | Полагане на циментова замазка по подове с деб. до 4 см /след монтиране на антилед система по под/ | м2 | 34.5
74 | Доставка и монтаж на алуминиева витрина 320/560см с прекъснат термомост и стъклопакет, включваща алуминиева двойна плъзгаща врата 280/210 см с фотоклетка | бр | 1
75 | Доставка и монтаж на алуминиева двойна врата 210/210 см с "паник" брава, с прекъснат термомост и стъклопакет - 2 броя | м2 | 8.82
76 | Доставка и монтаж на алуминиеви витрини неотваряеми с прекъснат термомост и стъклопакет | м2 | 4.82
77 | Демонтаж,доставка и монтаж на алуминиев окачен таван тип "Хънтър Дъглас" или еквивалентен с шир. на ламела 80мм /плътен ламел/ | м2 | 3
78 | Доставка и полагане на гранитогрес по подове /матов,противохлъзгащ, 33/33см / за външно полагане | м2 | 29.5
79 | Доставка и полагане на гранитогрес по подове /релефен,противохлъзгащ, 33/33см/ за външно полагане | м2 | 6.9
80 | Доставка и монтаж на алуминиеви ъглови лайстни за оформяне на страници настилка с гранитогрес | м | 8
Електро
81 | Изграждане антилед система със сензор за температура на настилката на площ 5.5 кв.м | бр | 1
82 | Отваряне и последващо уплътняване кабелни проходки | бр | 1
83 | Доставка и монтаж захранващо табло / Таблото е предназначено за апаратурата необходима за управление на антилед система/ | бр | 1
4. РО-надзиравана зона - 5бл.
1 | Демонтаж саморазливен под | кв.м | 45
2 | Направа саморазливен под 2 мм по стари подове с необходимата подготовка на основата | кв.м | 573
3 | Шпакловка по стени и тавани. | кв.м | 646
4 | Почистване от боя и налепи, нж тръбопроводи до метален блясък средно ф57 | м | 640
5 | Грундиране и блажно боядисване арматури, опори, подвески, тръбопроводи, въздуховоди | кв.м | 883
6 | Блажно боядисване по метал. | кв.м | 1350
7 | Грундиране и блажно боядисване метални повърхности | кв.м | 630
8 | Боядисване с епоксиден емайллак по метални конструкции | м2 | 939
9 | Латексово боядисване по стари стени и тавани | кв.м | 2182
10 | Блажно боядисване по стари стени и тавани | кв.м | 253
11 | Направа окачен таван тип Армстронг пана 60/60 или еквивалентен | кв.м | 45
12 | Направа предстенна обшивка с гипсокартон б-12.5мм | кв.м | 78
13 | Подмяна пана 60/60 от окачен таван тип Армстронг с противовлажни | кв.м | 84
14 | Направа стена щендерна с обшивка с гипсокартон б-10мм и изолация от вата 4см | кв.м | 15.5
15 | Доставка и монтаж на автомат за затваряне на АL - врата -плътна 80/200 | бр. | 1
16 | Направа и монтаж врата 90/200 и мярка от място метална от кутиеобразен профил 40/30/2, ламарина 1.5мм, изолирана с вата 4см и каса от L45/45/5 , секр. брава | бр | 1
17 | Монтаж на бордове около отвори в метални подове с шина 50/3 | м | 320
18 | Демонтаж тръбна разводка до ф14 | м | 400
19 | Демонтаж тръбна разводка до ф50 | м | 80
20 | Демонтаж на метална конструкция | кг | 480
21 | Укрепване тръбопроводи ф57 -направа и монтаж опори | бр | 50
22 | Демонтаж кабели и проводници | м | 100
23 | Демонтаж л.о.т. | бр | 8
24 | Доставка и монтаж осветително тяло 4Х18W за окачен таван Армстронг или еквивалентен, IP20 | бр | 8
25 | Доставка и монтаж телефонна розетка двойна (кутия) | бр | 2
26 | Демонтаж и монтаж датчик за пожароизвестяване | бр | 3
27 | Демонтаж, доставка и монтаж на контакт монофазен, тип ШУКО, или ключ осветление единичен/двоен , скрит/открит монтаж или в панел от гипсофазер, 220V/10/16A, степен на защита IP54 | бр | 3
28 | Доставка и монтаж на ключ осветление единичен за открит монтаж, 220V/10A, степен на защита IP54 | бр | 2
29 | Доставка и полагане в РVС шлаух - вътрешно и външно набраздена, пластична пластмасова тръба изработена от високо устойчив температурно полимер издържащ на температура от -20°С до +60°С, IP66 със следните характеристики: Въздухо и водоустойчив; устойчив на въздействието на масло, бензин, киселинни разтвори; трудно горим; самозагастващ; устойчив на UV лъчения; клас V0 според изискванията на UL94, големина на тръбата 21,2 мм, над тавана или в панел канал на кабел СВВн/СВТн 3х1.5кв.мм | м | 30
5. РО-надзиравана зона - 6бл.
1 | Направа двоен под от подови ПДЧ плочи 60/60см. капсулирани в лист галванизирана стомана, товароносимост 200кг/м2 тип FDEBIPoliflor, KINGSPAN, UK или еквивалентно | кв.м | 270
2 | Направа зидария от газобетон -б=10 см за зазиждане отвори | кв.м | 30
3 | Демонтаж подвижни капаци от риф. ламарина 4мм , натоварване и извозване на 1 км | кв.м | 52
4 | Изработка и монтаж метална конструкция от L63/63/5 при необходимост | кг | 500
5 | Направа настилка от балатум | кв.м | 45
6 | Шпакловка по стени и тавани. | кв.м | 144
7 | Латексово боядисване по стари стени и тавани | кв.м | 981
8 | Блажно боядисване по метал. | кв.м | 460
9 | Боядисване с епоксиден емайллак по метални конструкции | м2 | 655
10 | Механично почистване и боядисване на метални повърхности с хлоркаучуков лак | кв.м | 10
11 | Доставка и монтаж на AL врата 70/190 и мярка от място плътна | бр | 1
12 | Уплътняване тръбни проходки до ф100 с водоплътен материал | бр | 8
6. МЗ и ЕТУ 5 бл.
1 | Направа саморазливен под 2 мм с необходимата подготовка на основата | кв.м | 20
2 | Направа настилка от мозаечни плочи | кв.м | 22
3 | Шпакловка по стени и тавани. | кв.м | 71
4 | Латексово боядисване по стари стени и тавани | кв.м | 164
5 | Демонтаж обшивка от поц. ламарина | м2 | 12
6 | Направа обшивка от поц. ламарина по вертикална фуга между МЗ и РО укрепена с дюбели и шайби вис. до 20м | м2 | 14
7 | Уплътняване фуга между фасадни панели и обшивка от поц. ламарина с полиуретанов пълнеж ,,Хиперсил 15ЛМ" или еквивалентно, с размер 10/10мм вис. до 20м | м | 46
8 | Уплътняване със силикон около прозорци алуминиева дограма | м | 30
9 | Подмазване фуги между панели шир. до 10см с лепило на циментова основа | м² | 2
10 | Подмяна фаянсова облицовка по стени | м² | 11
11 | Подмяна сервизна брава | бр | 1
12 | Подмяна пана 60/60 от окачен таван тип Армстронг | кв.м | 7
13 | Подмяна PVC ламели около ВиК тръба | кв.м | 1.5
14 | Монтаж капачка на подов сифон | бр | 1
15 | Доставка и подмяна на СК1/2 | бр | 2
16 | Подмяна на фаянсов писоар, комплект с арматура | бр | 2
17 | Обмазване с огнезащитна боя ВС-21или еквивалентно по врати | кв.м | 5
пом. 5ЭЭ0306/1,2,3
18 | Монтаж и демонтаж на тръбно работно скеле | м3 | 302
19 | Направа временна предпазна завеса от полиетилен | м2 | 302
20 | Демонтаж обшивка от ламарина ЛТ-55 | кг | 2150
21 | Демонтаж метална конструкция | кг | 825
22 | Изработка и монтаж метална конструкция (колони и греди) от профилна стомана средно тегло на детайл до 20кг | кг | 990
23 | Доставка на болтове FSA 8/15 B Fischer или еквивалентно за монтажа на колоните | бр | 36
24 | Доставка на шпилки М12х250, клас 4.6 за монтажа на колоните | бр | 36
25 | Направа щендерна стена тип KNAUF или еквивалентно без топлоизолация с гипсокартон 12.5 мм двустранно, дебелина на стената 125мм вкл. с необходимата обработка на фугите | кв.м | 151
26 | Латексово боядисване по стени | кв.м | 302
27 | Доставка и монтаж метална врата с клас на реакция на огън А1 с размер 150/270 двукрила праховобоядисана | бр | 3
28 | Също но 80/270 еднокрила | бр | 1
29 | Демонтаж и монтаж тръбна разводка от PVC ф50 укрепена със скоби върху гипсокартон | м | 36
30 | Демонтаж тръбно кабелно трасе без запазване за по нататъшна употреба | м | 140
31 | Демонтаж метално кабелно трасе от метален канал 100/100мм от стена и укрепване към таван / Доставка на материалите за укрепване е задължение на Изпълнителя/ | м | 22
32 | Претрасиране кабел СВВн/А 3х1,5мм2 в PVC канал 40/20мм (60/20мм) (Доставката на PVC канала комплект с капак, укрепващи елементи и фасонни детайли е задължение на Изпълнителя) | м | 120
33 | Претрасиране кабел СВВн/А 3х2,5мм2 в PVC канал 40/20мм (60/20мм) (Доставката на PVC канала комплект с капак, укрепващи елементи и фасонни детайли е задължение на Изпълнителя) | м | 30
34 | Доставка и полагане кабел СВВн/А 3х1,5мм2 по готово PVC кабелно трасе | м | 20
35 | Доставка и полагане кабел СВВн/А 3х2,5мм2 по готово PVC кабелно трасе | м | 20
36 | Демонтаж и монтаж датчици за пожароизвестянане | бр | 3
37 | Демонтаж контакт открита инсталация без запазване за по нататъшна употреба | бр | 9
38 | Демонтаж и монтаж ключ осветление тип ПКОМ - 16А/ 220V открит монтаж | бр | 10
39 | Демонтаж кабел положен в PVC шлаух със запазване за по нататъшна употреба | м | 30
40 | Изграждане кабелно трасе за пожароизвестяване от РVС канал 20/20мм комплект с капак, укрепващи елементи и фасонни детайли и претрасиране на кабел /Доставка на материалите е задължение на Изпълнителя/ | м | 30
41 | Доставка и монтаж контакт трифазен 380V/25А открит монтаж | бр | 9
42 | Демонтаж и монтаж високоговоряща система (Рябина) | бр | 2
43 | Демонтаж и монтаж табло до 0,25м² | бр | 2
44 | Демонтаж и монтаж датчик температура | бр | 2
45 | Демонтаж и монтаж стойка преносими заземления (1м2) | бр | 1
46 | Доставка и монтаж на осветително тяло евакуационно;2бр.ЛЛ-11W,едната лампа работи постоянно от мрежата 220-240V,а другата от автономен източник (Ni-Ca батерия) продължит.на работа 90 мин.,поликарбонат,ш/д/в 160х300х100мм,IP 65; осветителните тела се монтират над врата и трябва да са с поставен знак съгласно Приложение 2, т.3г) от Наредба №РД07/8 | бр | 12
47 | Доставка и монтаж на осветителни тела 2х18W, бяла дневна светлина с размери L=60мм; Ф=26мм - IP65, Тяло и светлоразсейвател от поликарбонат. Светлоразсейвателя да се прикрепва към тялото посредством панти ,а не клипсове, фасунги от поликарбонат, Електрическа схема ЕПРА захранващо напрежение 240V АС;DС-(EN60928;EN60929; EN60924; EN60925;600-3-2; EN61547; EN55015;EN55022), уплътнения полиуретанов пенопласт с дълъг живот, рефлектор- да се монтира към основният корпус без инструменти (чрез завъртане на езичето на 90º), боядисан с боя с голямо електрическо съпротивление, превключващ предпазител-локализиращ дефектиралата лампа с цел осигуряване гладка и постоянна работа на цялата осветителна система, максимална температура- на вътрешната повърхност на корпуса 100º, темп. класТ4(135º) | бр | 12
48 | Разуплътняване и уплътняване на кабелни проходки с размери до Ф 50мм със сертифициран огнезащитен състав /Доставката на материалите е задължение на изпълнителя/ | бр | 18
7. МЗ и ЕТУ 6 бл.
1 | Демонтаж саморазливен под | кв.м | 3
2 | Направа саморазливен под 2 мм с необходимата подготовка на основата | кв.м | 89
3 | Демонтаж настилка от теракотни плочи | кв.м | 105
4 | Направа настилка от теракотни плочи | кв.м | 105
5 | Шпакловка по стени и тавани. | кв.м | 97
6 | Блажно боядисване по метал. | кв.м | 50
7 | Блажно боядисване стени и тавани вкл. частично изкърпване | кв.м | 40
8 | Блажно боядисване на дървени повърхности | кв.м | 5
9 | Лакиране предпазни дъски | кв.м | 5
10 | Латексово боядисване стари стени и тавани | кв.м | 897
11 | Доставка и монтаж на алуминиева дограма /витрини неотваряеми/ без термомост с поликарбонат 4мм включваща врата 90/200, плот MDF100/45 и гише с плъзгащи крила 100/100 | м2 | 6.72
12 | Направа и монтаж на AL врата 100/230 , плътна , секретна брава | бр | 1
13 | Направа стена щендерна с обшивка с гипсокартон б-10мм и изолация от вата 4см | кв.м | 10
14 | Преуплътняване и профилактика на AL дограма | кв.м | 16
15 | Направа окачен таван тип Армстронг пана 60/60 или еквивалентен | кв.м | 30
16 | Подмяна пана 60/60 от окачен таван тип Армстронг | кв.м | 70
17 | Подмяна пана 60/60 от окачен таван тип Армстронг с противовлажни | кв.м | 55
18 | Доставка и монтаж на шкаф мивка плот алпака, комплект със сифон. | бр | 2
19 | Демонтаж обшивка от поц. ламарина | м2 | 12
20 | Направа обшивка от поц. ламарина по вертикална фуга между МЗ и РО укрепена с дюбели и шайби , самонарезни винтове вис. до 20м | м2 | 14
21 | Уплътняване фуга между фасадни панели и обшивка от поц. ламарина с полиуретанов пълнеж ,,Хиперсил 15ЛМ" или еквивалентно, с размер 10/10мм вис. до 20м | м | 23
22 | Доставка и полагане на един пласт хидроизолационна битумна мембрана модифицирана с АПП/актактен полипропилен/ и основа от полиестер с тегло 4,5 кг/м² с посипка | м² | 4
23 | Подмяна на смесителна батерия за мивка | бр | 1
24 | Доставка и монтаж на панел канал 25х25 | м | 10
25 | Доставка и монтаж на ключ осветление единичен за открит монтаж, 220V/10A, степен на защита IP54 | бр | 3
26 | Демонтаж луминисцентно осветително тяло (ЛОТ) 2/3х36W | бр | 8
27 | Доставка и монтаж луминесцентно осветително тяло 4х18W за окачен таван Армстронг или еквивалентен, IP20 | бр | 6
28 | Доставка и полагане в РVС шлаух - вътрешно и външно набраздена, пластична пластмасова тръба изработена от високо устойчив температурно полимер издържащ на температура от -20°С до +60°С, IP66 със следните характеристики: Въздухо и водоустойчив; устойчив на въздействието на масло, бензин, киселинни разтвори; трудно горим; самозагастващ; устойчив на UV лъчения; клас V0 според изискванията на UL94, големина на тръбата 21,2 мм, над тавана или в панел канал на кабел СВВн/СВТн 3х1.5кв.мм | м | 40
пом. 6ЭЭ0306/1,2,3
29 | Монтаж и демонтаж на тръбно работно скеле | м3 | 302
30 | Направа временна предпазна завеса от полиетилен | м2 | 302
31 | Демонтаж обшивка от ламарина ЛТ-55 | кг | 2150
32 | Демонтаж метална конструкция | кг | 825
33 | Изработка и монтаж метална конструкция (колони и греди) от профилна стомана средно тегло на детайл до 20кг | кг | 990
34 | Доставка на болтове FSA 8/15 B Fischer или еквивалентно за монтажа на колоните | бр | 36
35 | Доставка на шпилки М12х250, клас 4.6 за монтажа на колоните | бр | 36
36 | Направа щендерна стена тип KNAUF или еквивалентно без топлоизолация с гипсокартон 12.5 мм двустранно, дебелина на стената 125мм вкл. с необходимата обработка на фугите | кв.м | 151
37 | Латексово боядисване по стени | кв.м | 302
38 | Доставка и монтаж метална врата с клас на реакция на огън А1 с размер 150/270 двукрила праховобоядисана | бр | 3
39 | Също но 80/270 еднокрила | бр | 1
40 | Демонтаж и монтаж тръбна разводка от PVC ф50 укрепена със скоби върху гипсокартон | м | 36
41 | Демонтаж тръбно кабелно трасе без запазване за по нататъшна употреба | м | 140
42 | Демонтаж метално кабелно трасе от метален канал 100/100мм от стена и укрепване към таван / Доставка на материалите за укрепване е задължение на Изпълнителя/ | м | 22
43 | Претрасиране кабел СВВн/А 3х1,5мм2 в PVC канал 40/20мм (60/20мм) (Доставката на PVC канала комплект с капак, укрепващи елементи и фасонни детайли е задължение на Изпълнителя) | м | 120
44 | Претрасиране кабел СВВн/А 3х2,5мм2 в PVC канал 40/20мм (60/20мм) (Доставката на PVC канала комплект с капак, укрепващи елементи и фасонни детайли е задължение на Изпълнителя) | м | 30
45 | Изграждане кабелно трасе от PVC канал 15/10мм комплект с капак, укрепващи елементи и фасонни детайли | м | 3
46 | Доставка и полагане кабел СВВн/А 3х1,5мм2 по готово PVC кабелно трасе | м | 20
47 | Доставка и полагане кабел СВВн/А 3х2,5мм2 по готово PVC кабелно трасе | м | 20
48 | Демонтаж и монтаж датчици за пожароизвестянане | бр | 3
49 | Демонтаж контакт открита инсталация без запазване за по нататъшна употреба | бр | 10
50 | Демонтаж ключ осветление без запазване за по-нататъшна употреба | бр | 10
51 | Демонтаж кабел положен в PVC шлаух със запазване за по нататъшна употреба | м | 30
52 | Изграждане кабелно трасе за пожароизвестяване от РVС канал 20/20мм комплект с капак, укрепващи елементи и фасонни детайли и претрасиране на кабел /Доставка на материалите е задължение на Изпълнителя/ | м | 30
53 | Доставка и монтаж контакт трифазен 380V/25А открит монтаж | бр | 10
54 | Доставка и монтаж ключ осветление тип ПКОМ - 16А/ 220V открит монтаж | бр | 10
55 | Демонтаж и монтаж високоговоряща система (Рябина) | бр | 2
56 | Демонтаж и монтаж манометричен термометър | бр | 1
57 | Демонтаж и монтаж табло до 0,25м² | бр | 2
58 | Демонтаж и монтаж стойка преносими заземления (1м2) | бр | 1
59 | Доставка и монтаж на осветително тяло евакуационно;2бр.ЛЛ-11W,едната лампа работи постоянно от мрежата 220-240V,а другата от автономен източник (Ni-Ca батерия) продължит.на работа 90 мин.,поликарбонат,ш/д/в 160х300х100мм,IP 65; осветителните тела се монтират над врата и трябва да са с поставен знак съгласно Приложение 2, т.3г) от Наредба №РД07/8 | бр | 12
60 | Доставка и монтаж на осветителни тела 2х18W, бяла дневна светлина с размери L=60мм; Ф=26мм - IP65, Тяло и светлоразсейвател от поликарбонат. Светлоразсейвателя да се прикрепва към тялото посредством панти ,а не клипсове, фасунги от поликарбонат, Електрическа схема ЕПРА захранващо напрежение 240V АС;DС-(EN60928;EN60929; EN60924; EN60925;600-3-2; EN61547; EN55015;EN55022), уплътнения полиуретанов пенопласт с дълъг живот, рефлектор- да се монтира към основният корпус без инструменти (чрез завъртане на езичето на 90º), боядисан с боя с голямо електрическо съпротивление, превключващ предпазител-локализиращ дефектиралата лампа с цел осигуряване гладка и постоянна работа на цялата осветителна система, максимална температура- на вътрешната повърхност на корпуса 100º, темп. класТ4(135º) | бр | 12
61 | Разуплътняване и уплътняване на кабелни проходки с размери Ф 50мм със сертифициран огнезащитен състав /Доставката на материалите е задължение на изпълнителя/ | бр | 20
8. ЦПС-3
1 | Направа саморазливен под 2мм с необходимата подготовка на основата | кв.м | 365
2 | Полагане на изравнителна замазка по под | кв.м | 2
3 | Разбиване бетонови фундаменти | м3 | 0.1
4 | Шпакловка по стени и тавани. | кв.м | 3
5 | Латексово боядисване по стари стени и тавани | кв.м | 43
6 | Подмяна дървена врата 90/200 с метална изработена от кутиеобразен профил 40/30/2, ламарина 1.5мм, изолирана с вата 4см и каса от L45/45/5 , секр. брава | бр | 1
9. ЦПС-4
1 | Направа саморазливен под 2мм с необходимата подготовка на основата | кв.м | 370
2 | Демонтаж настилка от мозаечни плочи вкл. компрометирана замазка | м² | 20
3 | Направа настилка от мозаечни плочи | кв.м | 20
4 | Блажно боядисване по метал. | кв.м | 129
5 | Латексово боядисване по стари стени и тавани | кв.м | 475
6 | Блажно боядисване по стари стени и тавани | кв.м | 10
7 | Подмяна дървена врата 100/200 с метална изработена от кутиеобразен профил 40/30/2, ламарина 1.5мм, изолирана с вата 4см и каса от L45/45/5 , секр. брава | бр | 1
8 | Шпакловка по стени и тавани. | кв.м | 65
10. ДГС
1 | Направа бетонова настилка В-15 със средна дебелина 10см за коригиране наклон | кв.м | 96
2 | Направа саморазливен под 2мм с необходимата подготовка на основата | кв.м | 14
3 | Направа (оформяне) подов водоприемник (трапче) за дренажни води ф300 | бр | 6
4 | Ремонт и преуплътняване на метални люкове 100/100см за шахти с гумен уплътнител | бр | 6
5 | Направа и монтаж на отдушник в метален капак от тръба ф200 | бр | 6
6 | Почистване, грундиране и блажно боядисване тръбопроводи, помпи | кв.м | 108
7 | Латексово боядисване по стари стени и тавани | кв.м | 1640
8 | Блажно боядисване по стари стени и тавани | кв.м | 396
9 | Блажно боядисване по метал. | кв.м | 286
10 | Шпакловка по стени и тавани. | кв.м | 50
11 | Демонтаж ламаринени поли и капаци | кв.м | 35
12 | Уплътняване тръбни проходки до ф100 с водоплътен материал | бр | 6
13 | Почистване, изкърпване покривна хидроизолация и полагане битумен грунд | м² | 742
14 | Доставка и полагане на един пласт хидроизолационна битумна мембрана модифицирана с АПП/актактен полипропилен/ и основа от полиестер с тегло 4,5 кг/м² с посипка | кв.м | 742
15 | Направа и монтаж ламаринена обшивка от поцинкована ламарина за капаци по бордове | кв.м | 35
16 | Доставка и монтаж на PVC воронка | бр | 2
17 | Монтаж и демонтаж на тръбно работно скеле | м3 | 288
18 | Подмяна PVC канализация - ф 50 | м' | 3
19 | Демонтаж тоалетно седало | бр | 2
20 | Доставка и монтаж на тоалетно седало с моноблок | бр | 2
11. ХВО
Разтоварище за реагенти, Външно баково стопанство
1 | Блажно боядисване по метал. | кв.м | 180
2 | Латексово боядисване по стари стени и тавани | кв.м | 10
3 | Подмяна поликарбонат на козирка с поликарбонат 16мм цветен | м2 | 144
4 | Направа бетонова настилка-В15 със средна дебелина - 8 см. и армираща мрежа ф=4 мм на карета 3/3 м на суха фуга | м2 | 670
5 | Направа ивичен кофраж за бетонова настилка. | м' | 270
6 | Направа на холкери 8/8 см към дренажни канали от цим. замазка | м' | 210
12. ОСК
1 | Демонтаж саморазливен под вкл. компрометирана замазка | кв.м | 13
2 | Направа саморазливен под 2 мм по стари подове с необходимата подготовка на основата | кв.м | 13
3 | Демонтаж балатум | кв.м | 42
4 | Изчукване подова замазка | кв.м | 20
5 | Демонтаж настилка от теракотни плочи вкл. компрометирана замазка | м² | 35
6 | Направа настилка от теракотни плочи | кв.м | 16
7 | Полагане на изравнителна замазка по под деб. до 5см | кв.м | 91
8 | Направа настилка от мозаечни плочи | кв.м | 106
9 | Демонтаж фаянсова облицовка по стени | м² | 2
10 | Направа фаянсова облицовка по стени | м² | 2
11 | Шпакловка по стени и тавани. | кв.м | 75
12 | Доставка и полагане PVC мрежа по стени с лепило на циментова основа | м² | 25
13 | Направа вароциментова мазилка по стени около отвори | м² | 5
14 | Подмазване фуги между панели шир. до 10см с лепило на циментова основа | м² | 7
15 | Подмазване около прозорци | м | 10
16 | Разбиване бетонови фундаменти | м3 | 0.5
17 | Преуплътняване фугите между фасадни панели с полиуретанов пълнеж ,,Хиперсил 15ЛМ" или еквивалентно, дебелина мин. 10мм вис. до 10м вкл.необходимата подготовка -почистване, очукване, подмазване | м | 344
18 | Направа зидария от газобетон -б=15 см за зазиждане отвори между помещения височина до 10 м | м3 | 4
19 | Грундиране по стени и тавани с грунд бетонконтакт или еквивалентно | м2 | 25
20 | Латексово боядисване по стари стени и тавани | кв.м | 1174
21 | Блажно боядисване по стари стени и тавани | кв.м | 8
22 | Блажно боядисване по метал. | кв.м | 113
23 | Механично почистване, грундиране и боядисване с алкидна боя метални повърхности | кв.м | 97
24 | Подмяна метална врата 100/200 с метална изработена от кутиеобразен профил 40/30/2, ламарина 1.5мм, изолирана с вата 4см и каса от L45/45/5 , секр. брава | бр | 4
25 | Направа работно скеле при h=8м | м3 | 350
26 | Демонтаж на алуминиеви прозорци | м2 | 9
27 | Доставка и монтаж алуминиева дограма /прозорци/ - 50% отваряема със стъклопакет, прекъснат термомост, с долни и горни праховобоядисани поли и обработка около отворите | кв.м | 9
28 | Демонтаж на метален окачен таван пана 30/30 | кв.м | 14
29 | Демонтаж окачен таван тип Армстронг с запазване паната от поликарбонат | кв.м | 101
30 | Направа окачен таван тип Армстронг или еквивалентен с влагозащитни пана 60/60 вкл. обшивка на греди и колони | кв.м | 154
31 | Подмяна дървена врата 90/200 с AL плътна, с каса, секр. брава, без термомост вкл. оформяне около отвора | бр | 2
32 | Подмяна метална врата 90/200 с метална изработена от кутиеобразен профил 40/30/2, ламарина 1.5мм, изолирана с вата 4см и каса от L45/45/5 , секр. брава | бр | 3
33 | Демонтаж тръбен радиатор 60/120 см | бр | 1
34 | Доставка и монтаж на алуминиев радиатор 600 мм с 15 прешлена | бр | 1
35 | Доставка и подмяна на СК1/2 за парно | бр | 8
36 | Демонтаж ЛОТ за окачен таван | бр | 37
37 | Доставка и монтаж осветително тяло 4Х18W за окачен таван Армстронг или еквивалентен, IP20 | бр | 2
38 | Монтаж луминесцентно осветително тяло 4х18W за ок. таван АрмстронгIP20 | бр | 35
39 | Доставка и полагане в РVС шлаух - вътрешно и външно набраздена, пластична пластмасова тръба изработена от високо устойчив температурно полимер издържащ на температура от -20°С до +60°С, IP66 със следните характеристики: Въздухо и водоустойчив; устойчив на въздействието на масло, бензин, киселинни разтвори; трудно горим; самозагастващ; устойчив на UV лъчения; клас V0 според изискванията на UL94, големина на тръбата 21,2 мм, над тавана или в панел канал на кабел СВВн/СВТн 3х1.5кв.мм | м | 80
40 | Доставка и монтаж ключ осветление | бр | 3
41 | Доставка и монтаж на панел канал 25х25 | м | 5
42 | Доставка и монтаж на разклонителна кутия за открит монтаж IP56 | бр. | 10
13. Контролни станции от АИСВРК
1 | Изработка и монтаж метална конструкция (скара) от кутиеобразен профил 60/40/3 със средно тегло до 10кг за монтаж на пенополиуретанови панели | кг | 2920
2 | Доставка и полагане термопанели по стени и покрив деб. 4 см от два слоя листова ламарина, двустранно поцинкована и антикорозионно защитена с полиестерно покритие и изолация от минерална вата | кв.м | 620
3 | Изрязване поцинкована ламарина | м | 180
4 | Подмяна метална врата 90/200 с метална изработена от U6.5, шина 40/3 и пенополиуретанови панели 5см, секретна брава и мярка от място | бр | 9
14. ИЛК
1 | Преуплътняване фуги между фасадни панели уплътнени с полиуретанов пълнеж ,,Хиперсил 15ЛМ" по алпийски способ с ,,Хиперсил 15ЛМ"или еквивалентно, дебелина мин. 10 мм вкл.необходимата подготовка -почистване, очукване, подмазване | м | 340
2 | Подмяна стъклопакет на ал. дограма с ор. размер 50/120см | м2 | 0.6
3 | Уплътняване със силикон предпазна ламаринена обшивка под прозорци към алуминиева дограма | м | 120
4 | Стъргане подкожушена шпакловка по тавани. | кв.м | 36
5 | Грундиране по тавани с грунд бетонконтакт или еквивалентно | м2 | 36
6 | Шпакловка по стени и тавани. | кв.м | 36
7 | Латексово боядисване по тавани | кв.м | 36
15. Стол ЕП-2
1 | Почистване и измиване машинно мозаечен под | кв.м | 63
2 | Шпакловка по стени и тавани. | кв.м | 25
3 | Блажно боядисване по метал. | кв.м | 4
4 | Латексово боядисване стари стени и тавани | кв.м | 155
5 | Подмяна дървена дограма (прозорци) с PVC отваряеми ,със стъклопакет, с размер 120/60 см , вкл. оформяне около отвора | бр | 3
16.Административна сграда
1 | Демонтаж ламиниран паркет | м2 | 36
2 | Направа настилка от ламиниран паркет - високоустойчив на износване, 8 мм | м2 | 36
3 | Доставка и полагане на облицовка от гранитогрес /матов 33/33см / по подпрозоречен плот | м2 | 2.2
4 | Латексово боядисване стари стени и тавани | кв.м | 142
5 | Демонтаж дървена врата 80,90/200 | бр | 2
6 | Доставка и монтаж на дървена интериорна врата 90/200 и мярка от място с каса, плътна, секретна брава и оформяне около отвора | бр | 2
7 | Разваляне тротоарна настилка | м2 | 26
8 | Направа тънък изкоп h до 30 см. | м3 | 17
9 | Направа баластрена възглавница h=20 см.за бетонова настилка | м3 | 11
10 | Направа бетонова настилка-В15 със средна дебелина - 8 см. и армираща мрежа ф=4 мм на карета 3/3 м на суха фуга | м2 | 82
11 | Очукване и подмазване фуги и кюнета на РШ и др. | м2 | 2
12 | Натоварване и извозване на 10 км. земни маси | м3 | 17
17.ТРС
1 | Изкърпване хидроизолация и полагане битумен грунд | м² | 90
2 | Доставка и полагане на един пласт хидроизолационна битумна мембрана модифицирана с АПП/актактен полипропилен/ и основа от полиестер с тегло 4,5 кг/м² с посипка | м² | 90
18.Пречиствателен комплекс
ПС към НЯ, ПС фек. води, ИДК
1 | Изкърпване хидроизолация и полагане битумен грунд | м² | 250
2 | Доставка и полагане на един пласт хидроизолационна битумна мембрана модифицирана с АПП/актактен полипропилен/ и основа от полиестер с тегло 4,5 кг/м² с посипка | м² | 250
19.Аргонова станция
1 | Изкърпване хидроизолация и полагане битумен грунд | м² | 170
2 | Доставка и полагане на един пласт хидроизолационна битумна мембрана модифицирана с АПП/актактен полипропилен/ и основа от полиестер с тегло 4,5 кг/м² с посипка | м² | 170
3 | Демонтаж и монтаж обшивка от поц. ламарина | м2 | 17
20.Трансформаторна площадка 5 бл
1 | Изкърпване хидроизолация и полагане битумен грунд | м² | 140
2 | Доставка и полагане на един пласт хидроизолационна битумна мембрана модифицирана с АПП/актактен полипропилен/ и основа от полиестер с тегло 4,5 кг/м² с посипка | м² | 140
3 | Латексово боядисване стари стени и тавани | кв.м | 311
21.НРЗ и РОС
1 | Шпакловка по стени и тавани. | кв.м | 20
2 | Блажно боядисване по метал. | кв.м | 20
3 | Латексово боядисване стари стени и тавани | кв.м | 20
22.Естакада между МЗ-5 и МЗ-6
1 | Изкърпване хидроизолация и полагане битумен грунд | м² | 20
2 | Доставка и полагане на един пласт хидроизолационна битумна мембрана модифицирана с АПП/актактен полипропилен/ и основа от полиестер с тегло 4,5 кг/м² с посипка | м² | 20
Всичко