## Обобщена
Обект :"Преустройство на помещения в работилница и складове в бивша сграда
Енемона и оборудване", т.8.072.1 от ИП
Част:СК, Архитектурна и ВиК
К О Л И Ч Е С Т В Е Н О - С Т О Й Н О С Т Н А С М Е Т К А
№ | Наименование | Ед.м | К - во | Ед. цена | Стойност
1 | Разбиване на армиран бетон с компресорен къртач | м³ | 5
2 | Механизирано разбиване на неармиран бетон /зидария итонг/ | м³ | 10
3 | Демонтаж метални стълби и греди | т. | 2.2
4 | Демонтаж на обшивка от поцинкована ЛТ ламарина | м² | 19
5 | Тънък изкоп с дълб. до 0,15 м | м³ | 2
6 | Тесен изкоп с дълб. до 2 м и шир. до 0.60 м за основи | м³ | 19
7 | Засипване на тесни изкопи, вкл.разкопаване и прехвърляне до 3 м хор., трамбоване ръчно | м³ | 11
8 | Натоварване и превоз с ръчни колички на земни почви до 40 м | м³ | 35
9 | Натоварване и превоз с ръчни колички на бетонови отпадъци до 40 м | м³ | 15
10 | Натоварване и транспорт на метални отпадъци до склад на Възложителя до 25 км | т | 3.2
11 | Натоварване и транспорт на бетонови отпадъци до депо /късовете 10/10 см / до 30 км | м³ | 15
12 | Натоварване на транспорт и превоз на земни маси до депо до 18 км | м³ | 10
13 | Разваляне на тухл.зид.с деб.до 25 см | м³ | 3.2
14 | Демонтаж на стъклопрофилит по фасада | м² | 14
15 | Демонтаж стом.конструкция за стъклопрофилит | кг | 170
16 | Демонтаж сухи гипсокартонени плоскости по стени | м² | 120
17 | Демонтаж на метални решетки от прозорци | м² | 25
18 | Демонтаж на стоманени прозорци | м² | 75
19 | Демонтаж на дървени врати 80/200, вкл.каси | бр. | 6
20 | Демонтаж на дървени врати 90/200, вкл.каси | бр. | 15
21 | Демонтаж на дървени врати 100/200, вкл.каси | бр. | 1
22 | Демонтаж на дв.кр.дървени врати 180/200, вкл.каси | бр. | 1
23 | Демонтаж на дв.кр.дървени врати 120/210, вкл.каси | бр. | 3
24 | Демонтаж на стоманени врати 90/200, вкл.каси | бр. | 2
25 | Направа зидария с "Итонг", с деб. 25 см | м³ | 12
26 | Направа зидария с "Итонг", с деб. 15 см | м³ | 1.9
27 | Натоварване строителни отпадъци на транспорт и превоз до депо на 30 км. | м³ | 8
28 | Натоварване демонтирани стом.прозорци, врати и конструкции на транспорт и превоз до склад на възложителя на 20 км. | т | 1.2
29 | Натоварване демонтирани врати с каси на транспорт и превоз до склад на възложителя на 20 км. | бр. | 26
30 | Направа на кофраж за правоъгълни и квадратни колони до 4 м вис., вкл.декофриране | м² | 45
31 | Направа на кофраж за плочи., вкл.декофриране | м² | 35
32 | Направа на кофраж за греди, вкл.декофриране | м² | 32
33 | Направа на кофраж за стени и цокли., вкл. декофриране | м² | 25
34 | Направа на кофраж за стълбища и балкони, вкл. декофриране | м² | 18
35 | Доставка и монтаж на армировка ср.сложност стомана А-І ф6-8 мм | кг | 625
36 | Доставка и монтаж на армировка ср.сложност стомана А-ІІІ ф10-12 мм | кг | 650
37 | Доставка и монтаж на армировка ср.сложност стомана А-ІІІ №14-16 мм | кг | 450
38 | Полагане на бетон клас В25 за масивни основи и стени | м³ | 13
39 | Полагане на бетон клас В25 за плочи с и без греди и ребр.плочи | м³ | 3.5
40 | Полагане на бетон клас В25 за колони, стълбове, рамки и сам.греди | м³ | 6
41 | Полагане на бетон клас В25 за стълбища, вкл.стъпалата и гредите им | м³ | 6.5
42 | Тръбно инвентарно скеле при височина до 20 м. | м³ | 85
43 | Доставка и монтаж на PVC прозорци цвят бял с 50% отваряемост с двоен стъклопакет с бяло и К стъкло U=1,7 W/м2К, съгласно приложена схема | м² | 59
44 | Доставка и монтаж по прозорци на предпазни стоманени решетки тип пчелна пита от стомана ф8 мм., прахово боядисани | м² | 42
45 | Доставка и монтаж на алуминиев парапет за стълбище c h100 mm. | м¹ | 25.5
46 | Доставка и монтаж на външни алуминиеви подпрозоречни поли с ширина 25 см. | м¹ | 40
47 | Доставка и монтаж на вътрешни подпрозоречни PVC поли с шир.20 см | м¹ | 40
48 | Доставка и монтаж комарници отваряеми на панти | м² | 30
49 | Доставка и монтаж на вътрешни алуминиеви щори | м2 | 56
50 | Доставка и монтаж на външна алуминиева двукрила врата 120/200 (90/200+30)самозатваряща се, с прекъснат термомост, димоуплътнена с квалификация за пропускане на дим sa или sb съгласно БДС EN 13501-2, със двоен стъклопакет | бр. | 1
51 | Доставка и монтаж на вътрешна алуминиева двукрила врата 120/200 (90/200+30)самозатваряща, се без прекъснат термомост димоуплътнени, с квалификация за пропускане на дим sa или sb съгласно БДС EN 13501-2, остъклена с единично стъкло | бр. | 3
52 | Доставка и монтаж на алуминиеви интериорни врати с пълнеж от ПДЧ светъл бук р-ри 100/200 | бр. | 1
53 | Доставка и монтаж на алуминиеви интериорни врати с пълнеж от ПДЧ светъл бук р-ри 90/200 | бр. | 16
54 | Доставка и монтаж на алуминиеви интериорни врати с пълнеж от ПДЧ светъл бук р-ри 80/200 | бр. | 8
55 | Доставка и монтаж на алуминиеви интериорни врати с пълнеж от ПДЧ светъл бук с р-ри 70/200 | бр. | 4
56 | Демонтаж на секретна брава от стоманена врата и монтаж на секретна брава с шипове | бр. | 2
57 | Грундиране с бенонконтакт по бетонови повърхности | м² | 110
58 | Шпакловка по стени от итонг с циментово лепило и стъклофибърна мрежа | м² | 170
59 | Вароциментова мазилка по стени | м² | 140
60 | Гипсова шпакловка по стени, вкл.ръбохранители | м² | 1140
61 | Грундиране с дълбокопроникващ грунд по стени и тавани | м² | 1410
62 | Трикратно боядисване по стени и тавани с латекс | м² | 1410
63 | Изнасяне на подвижно оборудване /мебели/ | бр. | 201
64 | Предпазване на неподвижно оборудване | м² | 393
65 | Демонтаж на тавани от гипсокартон | м² | 80
66 | Доставка и монтаж на таван от гипсокартон | м² | 80
67 | Демонтаж окачен таван тип "Хънтър Дъглас" | м² | 14
68 | Изкърпване на съществуваща настилка теракот /частично / | м² | 8
69 | Демонтаж на подова настилка от теракот, вкл.замазка | м² | 75
70 | Демонтаж на фаянсова облицова по стени, вкл.хастара | м² | 45
71 | Демонтаж на тоалетни клекала, вкл. пром. казанчета | бр. | 4
72 | Демонтаж на фаянсови мивки с ботуш, вкл. сифони | бр. | 3
73 | Демонтаж на батерии за умивалници | бр. | 3
74 | Демонтаж СК 1/2˝ | бр. | 0
75 | Демонтаж на поц.тръби 2˝ | м¹ | 15
76 | Демонтаж на пожарни касети , вкл.кран и шланг | бр. | 3
77 | Демонтаж на поц.тръби 1/2˝ | м¹ | 20
78 | Демонтаж на PVC ф50 | м¹ | 10
79 | Демонтаж ПС | бр. | 2
80 | Пробиване на отвори 5х5 см.в стени | бр. | 6
81 | Направа на улеи 5х5 см.в стени за монтаж на водопровод | м¹ | 6
82 | Доставка и монтаж моноблок, вкл.тоалетна дъска | бр. | 7
83 | Доставка и монтаж фаянсова мивка ср.формат, вкл.сифон | бр. | 6
84 | Доставка и монтаж стоящи батерии за умивалници | бр. | 6
85 | Доставка и монтаж меки връзки 40 см 1/2 | бр. | 19
86 | Доставка и монтаж канелки обикн.1/2˝ | бр. | 2
87 | Доставка и монтаж тръби ППр ф20 мм PN10, включително укрепители | м¹ | 15
88 | Доставка и монтаж тръби ППр ф20 мм PN20, включително укрепители | м¹ | 13
89 | Пробиване на отвори 25х25 см.в под и покрив за преминаване на PVC тръби ф 110 | бр. | 2
90 | Пробиване на отвори 15х15 см.в стени за преминаване на PVC тръби | бр. | 2
91 | Доставка и монтаж PVC ф50 с вкл.фабр.фас.части и укрепители | м¹ | 20
92 | Доставка и монтаж PVC ф110 с вкл.фабр. фас. части и укрепители | м¹ | 10
93 | Доставка и монтаж ПС рогов ф105 | бр. | 4
94 | Доставка и монтаж СК1/2˝без изпразнител | бр. | 14
95 | Доставка и монтаж шибърен СК1/2˝ | бр. | 2
96 | Доставка и монтаж поц.тръби 2˝, вкл укрепители | м¹ | 12
97 | Доставка и монтаж на пожарни касети 56/56/15, комплект с кран 2˝, шланг с дължина 20 м и струйник с диам.19 мм | бр. | 3
98 | Доставка и монтаж вентил.шапка за отдушник ф110 | бр. | 1
99 | Направа фаянсова облицовка по стени | м² | 140.3
100 | Направа на циментова замазка по под за наклони, ср.деб.4 см | м² | 96
101 | Направа настилка на под с теракотни плочи | м² | 96
102 | Направа цокъл 8 см.от теракот по стълбище и площадки | м¹ | 55
103 | Доставка и монтаж на ръбохранители при фаянсова облицовка | м¹ | 103
104 | Доставка и монтаж на преходи между настилки | м¹ | 12
105 | Доставка и монтаж на влагоустойчив окачен таван тип "Армстронг" пана 60х60 см. | м² | 14
106 | Блажно боядисване по тръби и радиатори | м² | 85
107 | Доставка и монтаж на PVC первази по под | м¹ | 30
108 | Блажно боядисване по пожарна стом.стълба и конструкчия козирка | м² | 37
109 | Демонтаж на ламаринена обшивка по бордове на покрив | м² | 42
110 | Демонтаж шорц от поцинкована ламарина | м¹ | 60
111 | Демонтаж на съществуваща хидроизолационна система | м² | 185
112 | Демонтаж на съществуващи, доставка и монтаж на нови дъждоприемници /воронки/ | бр. | 3
113 | Направа топлоизолация покрив с XPS, деб.4 см, плътност 20 кг/м³ и коеф. на топлопроводимост λ= 0.033 W/m.K | м² | 155
114 | Полагане на армирана изравнителна замазка с деб. 4 см по покрив | м² | 155
115 | Направа холкери 10х10 см.от циментов разтвор | м¹ | 60
116 | Полагане на хидроизолация по газопламъчен способ от 2 пластта по 4 мм /втория с посипка/, включително грунд | м² | 185
117 | Доставка и монтаж на шорц от поцинкована ламарина | м¹ | 60
118 | Доставка и монтаж на ламаринена обшивка по бордове покрив | м² | 42
119 | Монтаж и демонтаж на фасадно тръбно скеле със защитна мрежа | м² | 580
120 | Очукване на подкожушена външна мазилка по фасади | м² | 57
121 | Изкърпване на вароциментова мазилка по фасади с кръпки до 1 м² | м² | 57
122 | Направа на система топлоизолация по външни стени от EPS с деб.8 см и с коеф. на топлопроводимост λ=0.03 W/m.K /лепене и дюбелиране/ | м² | 415
123 | Направа на система топлоизолация по цокъл с ХPS с деб.8 см и коеф.на топлопроводимост λ=0.033 W/m.K /лепене и дюбелиране/ | м² | 35
124 | Обръщане страници с топлоизолация ХPS с деб. 2 см при дограма външно | м² | 42
125 | Полагане на PVC мрежа и шпакловка върху топлоизолация | м² | 492
126 | Доставка и полагане на минерална мазилка върху топлоизолация стени и цокъл / грунд и мазилка/ | м² | 492
127 | Доставка и монтаж PVC ъгъл с мрежа с шир 15 см | м¹ | 195
128 | Доставка и полагане на PVC водооткапващ профил с мрежа с шир.15 см | м¹ | 63
129 | Заготовка и монтаж на метална конструкция от профилна стомана със средно тегло на детайла до 10 кг. за козирка над вход | кг | 210
130 | Доставка и монтаж на плоскости от поликарбонат 6000х2100х10 мм | м² | 7.5
131 | Поликарбонатен H профил 10мм- по козирка | м¹ | 6
132 | Поликарбонатен U профил 10мм- по козирка | м¹ | 10
133 | Доставка и монтаж на прахов пожарогасител 6 кг, тип АВС | бр. | 3
134 | Доставка и монтаж на пожарогасител с СО ² | бр. | 3
135 | Доставка и монтаж на воден пожарогасител 9 л | бр. | 3
Общо :
Непредвидени 10%
Стойност :
Количествата на предвидените дейности са ориентировъчни и ще се доказват по време на изпълнение на СМР. При позиции с цитиран производител да се чете "или еквивалент".