## KSS_MT
ОБЕКТ: "Преустройство на помещения в работилница и складове в бивша сграда Енемона и оборудване"., т.8.072.1 от ИП. .
ЧАСТ: "О В К"
КОЛИЧЕСТВЕНО-СТОЙНОСТНА СМЕТКА
за изпълнение на СМР
№ | Наименование | Мярка | Кол. | Ед.цена | Стойност
ПОМ. 101
1 | Демонтаж, промивка и повторен монтаж на чугунен радиатор Н 500 до 20 глидера | бр | 5
2 | Доставка и монтаж на радиаторен термостатичен вентил ф 1/2" | бр | 5
3 | Доставка и монтаж на радиаторен секретен вентил ф1/2" | бр | 5
4 | Направа топла проба на отоплителни тела. | бр | 5
5 | Ревизия конвектор стенен | бр | 1
6 | Блажно боядисване по тръби и отоплителни тела. | м2 | 16
7 | Ревизия климатик сплит система. | бр | 1
8 | Доставка и монтаж на панел-каналка PVC 60/60 за климатици | м | 10
ПОМ. 102
1 | Демонтаж, промивка и повторен монтаж на чугунен радиатор Н 500 до 30 глидера | бр | 4
2 | Доставка и монтаж на радиаторен термостатичен вентил ф 1/2" | бр | 4
3 | Доставка и монтаж на радиаторен секретен вентил ф1/2" | бр | 4
4 | Направа топла проба на отоплителни тела. | бр | 4
5 | Блажно боядисване по тръби и отоплителни тела. | м2 | 16
6 | Ревизия конвектор стенен | бр | 1
7 | Доставка и монтаж на панел-каналка PVC 60/60 за климатици | м | 10
ПОМ. 103
1 | Демонтаж, промивка и повторен монтаж на чугунен радиатор Н 500 до 30 глидера | бр | 3
2 | Доставка и монтаж на радиаторен термостатичен вентил ф 1/2" | бр | 3
3 | Доставка и монтаж на радиаторен секретен вентил ф1/2" | бр | 3
4 | Направа топла проба на отоплителни тела. | бр | 3
5 | Блажно боядисване по тръби и отоплителни тела. | м2 | 16
6 | Ревизия конвектор стенен | бр | 1
7 | Демонтаж вентилатор осев в WC помещение | бр | 2
8 | Доставка и монтаж на панел-каналка PVC 60/60 за климатици | м | 10
ПОМ. 106
1 | Демонтаж, промивка и повторен монтаж на чугунен радиатор Н 500 до 20 глидера | бр | 3
2 | Доставка и монтаж на радиаторен термостатичен вентил ф 1/2" | бр | 3
3 | Доставка и монтаж на радиаторен секретен вентил ф1/2" | бр | 3
4 | Ревизия климатик сплит система. | бр | 2
5 | Блажно боядисване по тръби и отоплителни тела. | м2 | 16
6 | Направа топла проба на отоплителни тела. | бр | 3
7 | Доставка и монтаж на панел-каналка PVC 60/60 за климатици | м | 10
ПОМ. 201
1 | Демонтаж, промивка и повторен монтаж на чугунен радиатор Н 500 до 20 глидера | бр | 2
2 | Доставка и монтаж на радиаторен термостатичен вентил ф 1/2" | бр | 2
3 | Доставка и монтаж на радиаторен секретен вентил ф1/2" | бр | 2
4 | Направа топла проба на отоплителни тела. | бр | 2
5 | Блажно боядисване по тръби и отоплителни тела. | м2 | 12
6 | Ревизия климатик сплит система. | бр | 1
7 | Доставка и монтаж на панел-каналка PVC 60/60 за климатици | м | 10
ПОМ. 202
1 | Демонтаж, промивка и повторен монтаж на чугунен радиатор Н 500 до 20 глидера | бр | 3
2 | Доставка и монтаж на радиаторен термостатичен вентил ф 1/2" | бр | 4
3 | Доставка и монтаж на радиаторен секретен вентил ф1/2" | бр | 4
4 | Направа топла проба на отоплителни тела. | бр | 4
5 | Ревизия климатизатор сплит система стенен | бр | 1
6 | Коридор-демонтаж и повторен монтаж на АЛ радиатор 550 до 20 гпидера | бр | 1
7 | Демонтаж осев вентилатор-WC помещение | бр | 2
8 | Блажно боядисване по тръби и отоплителни тела. | м2 | 16
9 | Ревизия климатик сплит система. | бр | 2
10 | Ревизия конвектор стенен | бр | 1
11 | Доставка и монтаж на панел-каналка PVC 60/60 за климатици | м | 12
ПОМ. 203
1 | Демонтаж, промивка и повторен монтаж на чугунен радиатор Н 500 до 30 глидера | бр | 3
2 | Доставка и монтаж на радиаторен термостатичен вентил ф 1/2" | бр | 3
3 | Доставка и монтаж на радиаторен секретен вентил ф1/2" | бр | 3
4 | Направа топла проба на отоплителни тела. | бр | 3
5 | Блажно боядисване по тръби и отоплителни тела. | м2 | 16
6 | Демонтаж вентилатор осев в WC помещение | бр | 2
7 | Ревизия конвектор стенен | бр | 1
8 | Доставка и монтаж на панел-каналка PVC 60/60 за климатици | м | 10
ПОМ. 204
1 | Демонтаж, промивка и повторен монтаж на чугунен радиатор Н 500 до 20 глидера | бр | 1
2 | Доставка и монтаж на радиаторен термостатичен вентил ф 1/2" | бр | 1
3 | Доставка и монтаж на радиаторен секретен вентил ф1/2" | бр | 1
4 | Блажно боядисване по тръби и отоплителни тела. | м2 | 8
5 | Направа топла проба на отоплителни тела. | бр | 1
6 | Ревизия климатик сплит система. | бр | 1
7 | Доставка и монтаж на панел-каналка PVC 60/60 за климатици | м | 8
ПОМ. 205
1 | Демонтаж, промивка и повторен монтаж на чугунен радиатор Н 500 до 20 глидера | бр | 1
2 | Доставка и монтаж на радиаторен термостатичен вентил ф 1/2" | бр | 1
3 | Доставка и монтаж на радиаторен секретен вентил ф1/2" | бр | 1
4 | Направа топла проба на отоплителни тела. | бр | 1
5 | Блажно боядисване по тръби и отоплителни тела. | м2 | 8
6 | Ревизия климатик сплит система. | бр | 1
7 | Доставка и монтаж на панел-каналка PVC 60/60 за климатици | м | 8
ПОМ. 206/207
1 | Демонтаж, промивка и повторен монтаж на чугунен радиатор Н 500 до 20 глидера | бр | 2
2 | Доставка и монтаж на радиаторен термостатичен вентил ф 1/2" | бр | 2
3 | Доставка и монтаж на радиаторен секретен вентил ф1/2" | бр | 2
4 | Направа топла проба на отоплителни тела. | бр | 2
5 | Блажно боядисване по тръби и отоплителни тела. | м2 | 12
6 | Ревизия на климатик сплит система | бр | 1
7 | Доставка и монтаж на панел-каналка PVC 60/60 за климатици | м | 14
8 | Ревизия конвектор стенен | бр | 2
ЕТАЖ -3
ПОМ. 301
1 | Демонтаж, промивка и повторен монтаж на чугунен радиатор Н 500 до 20 глидера | бр | 4
2 | Доставка и монтаж на радиаторен термостатичен вентил ф 1/2" | бр | 4
3 | Доставка и монтаж на радиаторен секретен вентил ф1/2" | бр | 4
4 | Направа топла проба на отоплителни тела. | бр | 4
5 | Ревизия конвектор стенен | бр | 2
6 | Доставка и монтаж автоматичен обезвъздушител | бр | 3
ПОМ. 302
1 | Демонтаж, промивка и повторен монтаж на чугунен радиатор Н 500 до 20 глидера | бр | 2
2 | Доставка и монтаж на радиаторен термостатичен вентил ф 1/2" | бр | 2
3 | Доставка и монтаж на радиаторен секретен вентил ф1/2" | бр | 2
4 | Направа топла проба на отоплителни тела. | бр | 2
5 | Ревизия конвектор стенен | бр | 3
6 | Доставка и монтаж климатизатор за стенен монтаж сплит система с мощност 12000 Btu/h Qохл.=3,4kw и Qот.=4kw, консумирана ел. eнергия 1квт./220V /връзка между вътрешно и външно тяло 6м/ | бр | 1
7 | Доставка и монтаж на автоматичен обезвъздушител | бр | 3
ПОМ. 303
1 | Демонтаж, промивка и повторен монтаж на чугунен радиатор Н 500 до 20 глидера | бр | 2
2 | Доставка и монтаж на радиаторен термостатичен вентил ф 1/2" | бр | 2
3 | Доставка и монтаж на радиаторен секретен вентил ф1/2" | бр | 2
4 | Направа топла проба на отоплителни тела. | бр | 2
5 | Ревизия конвектор стенен | бр | 2
6 | Доставка и монтаж на автоматичен обезвъздушител | бр | 2
ПОМ. 304
1 | Демонтаж, промивка и повторен монтаж на чугунен радиатор Н 500 до 20 глидера | бр | 1
2 | Доставка и монтаж на радиаторен термостатичен вентил ф 1/2" | бр | 1
3 | Доставка и монтаж на радиаторен секретен вентил ф1/2" | бр | 1
4 | Направа топла проба на отоплителни тела. | бр | 1
5 | Ревизия конвектор стенен | бр | 1
6 | Доставка и монтаж на автоматичен обезвъздушител | бр | 1
ПОМ. 305
1 | Демонтаж, промивка и повторен монтаж на чугунен радиатор Н 500 до 20 глидера | бр | 2
2 | Доставка и монтаж на радиаторен термостатичен вентил ф 1/2" | бр | 2
3 | Доставка и монтаж на радиаторен секретен вентил ф1/2" | бр | 2
4 | Направа топла проба на отоплителни тела. | бр | 2
5 | Ревизия конвектор стенен | бр | 1
6 | Доставка и монтаж автоматичен обезвъздушител | бр | 2
ПОМ. 306/307
1 | Демонтаж, промивка и повторен монтаж на чугунен радиатор Н 500 до 20 глидера | бр | 3
2 | Доставка и монтаж на радиаторен термостатичен вентил ф 1/2" | бр | 3
3 | Доставка и монтаж на радиаторен секретен вентил ф1/2" | бр | 3
4 | Направа топла проба на отоплителни тела. | бр | 3
5 | Ревизия конвектор стенен | бр | 2
6 | Доставка и монтаж на автоматичен обезвъздушител | бр | 3
СТЪЛБИЩНА КЛЕТКА
1 | Доставка и монтаж чугунен радиатор 8гл.Н500 | бр | 1
2 | Доставка и монтаж чугунен радиатор 7гл.Н500 | бр | 1
3 | Доставка и монтаж битов осов вентилатор за баня с дебит 90м3 и напор 60Ра комплект с възвратна клапа | бр | 3
4 | Доставка и монтаж тръби РЕ с алуминиева вложка за гореща вода ф25 | м | 16
5 | Доставка и монтаж адаптор 3/4"/18 | бр | 2
6 | Доставка на радиаторен термостатичен вентил ф 1/2" | бр | 2
7 | Доставка на радиаторен секретен вентил ф1/2" | бр | 2
8 | Доставка и монтаж тройник за РЕ тръби 18/16/18 | бр | 4
9 | Направа топла проба на отоплителни тела. | бр | 2
10 | Ревизия конвектор стенен | бр | 1
11 | Доставка и монтаж на автоматичен обезвъздушител | бр | 4
12 | Блажно боядисване по отоплителни тела и тръбопроводи | м2 | 86
13 | Доставка и монтаж кръгъл въздуховод ф110 PVC | м | 10
14 | Доставка и монтаж на панел-каналка PVC 60/60 за климатици | м | 80
15 | Доставка и монтаж на укрепваща конструкция до 10кгр. | т | 0.18
Общо:
Непредвидени 10%:
Стойност:
Забележки:
1. За всички позиции в които са цитирани производители да се чете "или еквивалентно"
2. Количествата са орентировъчни и се доказват по време на изпълнение на СМР.
Note on D8: TVDimitrova: количествата не са увеличени, а са по проект