## 6 бл.
Обект:"Проектиране на система за изпитания на напорни тръбопроводи
на системи 5, 6 ТQ1 за РО 6 ЕБ" т. от ИП 2.993.1
Част: Строително - Конструктивна
К О Л И Ч Е С Т В Е Н О С Т О Й Н О С Т Н А С М Е Т К А
№ | Видове СМР | м-ка | К-во | Ед.цена | Стойност
1 | Изработка на стоманени конзоли, опори и рами със средно тегло на детайла 1.5 кг. от профилна стомана S235JR | кг. | 370
2 | Монтаж конзоли, подпори и др.с тегло до 50 кг.при височина до 15 м. | т. | 0.37
3 | Доставка на поцинковани скари тип Lichtgiter/Meiser - 25х5 комплект или еквивалентни | м2 | 2.5
4 | Доставка и монтаж на дюбели Hilti HIT-V-5.8 М12/120 с HIT RE 500 или еквивалентни включително пробиване на отвори | бр. | 12
5 | Направа антикорозийна защита на стоманени конструкции ; дробеструене, два пласта епоксиден грунд и два пласта епоксиден емайллак | м2 | 15
6 | Пренос на метална конструкция на 30 м. хоризонтално и 40 м. вертикално | кг. | 370
Общо :
Непредвидени 10%
Стойност :
Забележка: Количествата са ориентировъчни и се доказват по време на
строителството
Изготвил:...........................
/ Специалист "ИК-АСЧ" Ч. Иванов /
Съгласувал:.......................
/ Р-л с-р "ИК-АСЧ" Р.Драганов /