## РК на ХОГ
Обект: "Модернизиране на системата за радиационен контрол в ХОГ"
Част: Строително-конструктивна
КОЛИЧЕСТВЕНО-СТОЙНОСТНА СМЕТКА
№ по ред | Видове работи | Ед. мярка | Количество | Ед.цена | Стойност
1 | 2 | 3 | 4 | 5 | 6
1 | Изработване и монтаж на конструкции от листови стомани със средно тегло на един детайл от 0.5 до 10 kg | кг | 50
2 | Изработване монтаж на конструкции от профилни стомани със средно тегло на един детайл от 1 до 10 kg | кг | 115
3 | Аникорозионна защита на стоманена конструкция - друбоструене епоксиден грунд и двукратно боядисване с епоксиден емайллак | м2 | 7
Доставка и монтаж на анкери включително пробиване на отворите
4 | - Анкер тип HIT-HY 200-А+HIT-V(5.8) M8x80 | бр. | 32
5 | - Анкер тип HVA(-E) 5.8 (HVU+HAS-E) M8 80/14 | бр. | 12
6 | - Анкер тип HVA(-E) 5.8 (HVU+HAS-E) M12 110/88 | бр. | 4
7 | - Анкер тип HVA(-E) 5.8 (HVU+HAS-E) M10 90/81 | бр. | 4
8 | Пробиване отвори в стари бетонови стени до 500 мм механизирано Ø35 мм | м | 4
Общо:
Непредвидени разходи10%:
Стойност:
Изготвил:
/В. Димитров/
Съгласувал:
Р-л сектор ИК АСЧ:
/Р. Драганов/