## КСС посл.ред.
Приложение 1
Обект:"Реконструкция на вентилационни системи за локализиране и
отвеждане на маслените пари от помещения 5,6 ГА311 и 5,6А315/1,2"
точка от ИП 2.241.1
Част: СК
К О Л И Ч Е С Т В Е Н О С Т О Й Н О С Т Н А С М Е Т К А
№ | Видове СМР | м-ка | К-во | Ед.цена | Стойност
РО 5 ЕБ
Помещение 5 ГА311
1 | Заготовка на стоманена конструкция за опори подвески и проходки със средно тегло на детайла 3 кг. от 70% профилна и 30 % листова стомана S235JR | кг. | 167
2 | Монтаж на стоманена конструкция за опори подвески и проходки с тегло до 50 кг.на височина до 15 м. ръчно | кг. | 167
3 | Доставка и монтаж на химически анкери HIT-HY 200-A + HIT-V-F (5.8) M10 или еквивалентни | бр. | 51
4 | Доставка и монтаж на химически анкери HIT-HY 200-A + HIT-V-F (5.8) M12 или еквивалентни | бр. | 8
5 | Направа отвор ф220 мм. с боркорона в стоманобетонна стена с дебелина 1000 мм. | бр. | 1
6 | Направа отвор ф200 мм. с боркорона в стоманобетонна стена с дебелина 1000 мм. | бр. | 1
7 | Направа отвор ф75 мм. с боркорона в стоманобетонна стена с дебелина 1000 мм. | бр. | 1
8 | Направа антикорозионна защита на метална конструкция от един пласт епоксиден грунд и два пласта епоксиден лак, включително механично почистване на основата до метален блясък | м2 | 14
9 | Ръчен пренос на метални конструкции на 15 м. вертикално и 30 м. хоризонтално | кг. | 167
10 | Ръчен пренос на строителни отпадъци на 15 м. вертикално и 30 м. хоризонтално и натоварване на самосвал | м3 | 0.5
11 | Превоз строителни отпадъци на 10 км.до депо | м3 | 0.5
Помещение 5 А315/1,2
12 | Заготовка на стоманена конструкция за опори подвески и проходки със средно тегло на детайла 3 кг. от профилна стомана S235JR | кг. | 65
13 | Монтаж на стоманена конструкция за опори подвески и проходки с тегло до 50 кг.на височина до 15 м. ръчно | кг. | 65
14 | Доставка и монтаж на химически анкери HIT-HY 200-A + HIT-V-F (5.8) M12 или еквивалентни | бр. | 16
15 | Направа антикорозионна защита на метална конструкция от един пласт епоксиден грунд и два пласта епоксиден лак, включително механично почистване на основата до метален блясък | м2 | 8
16 | Ръчен пренос на метални конструкции на 15 м. вертикално и 30 м. хоризонтално | кг. | 65
РО 6 ЕБ
Помещение 6 ГА311
17 | Заготовка на стоманена конструкция за опори подвески и проходки със средно тегло на детайла 3 кг. от 70% профилна и 30 % листова стомана S235JR | кг. | 167
18 | Монтаж на стоманена конструкция за опори подвески и проходки с тегло до 50 кг.на височина до 15 м. ръчно | кг. | 167
19 | Доставка и монтаж на химически анкери HIT-HY 200-A + HIT-V-F (5.8) M10 или еквивалентни | бр. | 51
20 | Доставка и монтаж на химически анкери HIT-HY 200-A + HIT-V-F (5.8) M12 или еквивалентни | бр. | 8
21 | Направа отвор ф220 мм. с боркорона в стоманобетонна стена с дебелина 1000 мм. | бр. | 1
22 | Направа отвор ф200 мм. с боркорона в стоманобетонна стена с дебелина 1000 мм. | бр. | 1
23 | Направа отвор ф75 мм. с боркорона в стоманобетонна стена с дебелина 1000 мм. | бр. | 1
24 | Направа антикорозионна защита на метална конструкция от един пласт епоксиден грунд и два пласта епоксиден лак, включително механично почистване на основата до метален блясък | м2 | 14
25 | Ръчен пренос на метални конструкции на 15 м. вертикално и 30 м. хоризонтално | кг. | 167
26 | Ръчен пренос на строителни отпадъци на 15 м. вертикално и 30 м. хоризонтално и натоварване на самосвал | м3 | 0.5
27 | Превоз строителни отпадъци на 10 км.до депо | м3 | 0.5
Помещение 6 А315/1,2
28 | Заготовка на стоманена конструкция за опори подвески и проходки със средно тегло на детайла 3 кг. от профилна стомана S235JR | кг. | 65
29 | Монтаж на стоманена конструкция за опори подвески и проходки с тегло до 50 кг.на височина до 15 м. ръчно | кг. | 65
30 | Доставка и монтаж на химически анкери HIT-HY 200-A + HIT-V-F (5.8) M12 или еквивалентни | бр. | 16
31 | Направа антикорозионна защита на метална конструкция от един пласт епоксиден грунд и два пласта епоксиден лак, включително механично почистване на основата до метален блясък | м2 | 8
32 | Ръчен пренос на метални конструкции на 15 м. вертикално и 30 м. хоризонтално | кг. | 65