## Sheet3
Обект: Доставка и монтаж на 26 бр душ кабини в хотел ″Истър″ИП т.7.023.1
Част АС
№ | Видове работи | Едм | Количество | Ед. Цена | Стойност
Демонтажни работи
1 | Демонтаж окачен таван на конструкция тип ″Армстронг″ | м2 | 78
2 | Демонтаж душ кабини заедно с коритата | бр | 26
3 | Разваляне тухлена зидария от газобетон с дебелина 5 см | м2 | 11
4 | Пренос на 10 м. вертикално по стълби и 50 м. хоризонтално на строителни материали | т | 3
5 | Пренос на 10 м вертикално по стълби и на 100м. хоризонтално,натоварване на транспорт и превоз до склада на възложителя на 10 км.на демонтирани материали | м3 | 1
6 | Пренос на строителни отпадъци в чували на10 м вертикално по стълби и на 100м.хоризонтално, натоварване на транспорт и превоз до депо на 12.5 км. | м3 | 5.2
Нови строителни-монтажни работи
7 | Ревизия и профилактика на отводняването (ВиК) в помещение баня и душ кабините | бр | 52
8 | Ъглова хидроизолационна лента между под и стени | м | 52
9 | Замонолитване с хидроизолационен разтвор на фуги между PVC тръба и стоманобетонна плоча | бр | 52
10 | Мазана хидроизолация на циментова основа по подове и стени-две ръце | м2 | 95
11 | Изкърпване с теракотни плочи на лепило при ремонти(обем на поръчката до 1 м2) | м2 | 26
12 | Изкърпване цокъл стени с фаянсови плочки на лепило (обем на поръчката до 1 м2) | м2 | 13
13 | Монтаж душ кабина с размери на поддушовото корито 90/90 см (вкл. сифон) | к-т | 26
14 | Силикониране на фуга между стена и душ кабина със санитарен антибактериален силикон | м | 52
15 | Обкантване с PVC лента на фугата между стена и душ кабина след силикониране със санитарен силикон | м | 52
16 | Обработка повърхност над окачен таван със антибактериален препарат | м2 | 78
17 | Окачен таван с минераловатни влагоустойчиви пана 600/600 мм. на конструкция | м2 | 78
18 | Доставка и монтаж на душ колона с размер на разпръсквателя 200/200 мм.(ф180 мм.), подвижна душ случалка, смесител с керамични затварящи механизми и гаранция на покритието 10 год. | бр | 26
19 | Доставка и монтаж на двойна сапунерка-мрежа-двойна, материал масивен месинг и гаранция на покритието 12 год. | бр | 26
Общо
Непредвидени 10%
Стойност
20 | Доставка душ кабина с размери на поддушовото корито 90/90 см (вкл. сифон), съгласно техническа спецификация | к-т | 26
1 .Количествата на предвидените дейности са ориентировъчни и се доказват по време на изпълнение на СМР.
Note on C35: limaznov: 29.06.2015 13.07.2015 12.04.2016