## Sheet1
Обект: "Комплексна реконструкция и ремонт на работни помещения на отдел ИС и КТ"
т. 7.319.1 от ИП
Част: Ел.
КОЛИЧЕСТВЕНО СТОЙНОСТНА СМЕТКА
№ | Наименование на видовете дейности | м-ка | к-во | ед.ц-на | общо
Първи етаж
1 | Демонтаж ел. табло до 0.5м2 | бр. | 1
2 | Демонтаж лум. осветително тяло 3х36W | бр. | 14
3 | Демонтаж ключове, контакти, скрита инсталация | бр. | 8
4 | Демонтаж панел канал 40/20 | м | 36
5 | Демонтаж комуникационни кабели, положени в панел канал | м | 40
6 | Демонтаж телефонни и компютърни розетки | бр. | 4
7 | Отсъединяване на жила до 10мм2 | бр. | 10
8 | Отсъединяване на жила до 2.5мм2 | бр. | 132
9 | Доставка и монтаж в съществуваща сборка на триполюсен АП 63А | бр. | 1
10 | Доставка и монтаж на табло, апартаментно, скрит монтаж и монтирани в него: - триполюсен АП, 50А - 1бр. - еднополюсен АП, 10А - 3бр. - еднополюсен АП, 16А, комплект с дефектнотокова защита Vigi АС 1Р+N-30mА -3 бр. - еднополюсен АП, 20А, комплект с дефектнотокова защита Vigi АС 1Р+N-30mА -3 бр. - еднополюсен АП, 20А - 3бр. | бр. | 1
11 | Доставка и монтаж на стена на панел канал 30/30 | м | 30
12 | Доставка и полагане в панел канал на кабел СВВн/А5х6 мм2 | м | 30
13 | Доставка и полагане свободно ( зад гипс картон ) на гофрирана PVC тръба Ф26 | м | 85
14 | Доставка и полагане в тръба на кабел СВВн/А5х6 мм2 | м | 15
15 | Доставка и монтаж на таван ( посредством "подвески" ) на кабелна скара 200/200, перфорирана, без капак, с делител | м | 22
16 | Доставка и полагане по кабелна скара на кабел СВВн/А 3х2.5мм2 | м | 200
17 | Доставка и полагане в тръба на кабел СВВн/А 3х2.5 мм2 | м | 55
18 | Доставка и полагане по кабелна скара на кабел СВВн/А 3х1.5мм2 | м | 105
19 | Доставка и полагане в тръба на кабел СВВн/А 3х1.5 мм2 | м | 15
20 | Доставка и монтаж на контактна доза ( за вграждане в гипс картон ), комплект с конозоли и състояща се от 3 бр. контакти, 1 бр. двойна компютърна розетка RJ 45 и 1бр. двойна телефонна розетка RJ 11 | бр. | 7
21 | Доставка и монтаж на конзола ( за вграждане в гипс картон ) | бр. | 15
22 | Доставка и монтаж на ключ двоен, скрит монтаж | бр. | 2
23 | Доставка и монтаж на ключ единичен, скрит монтаж | бр. | 3
24 | Доставка и монтаж на контакт, двоен, скрита инсталация | бр. | 7
25 | Доставка и монтаж на височина 2.2м на контакт, единичен, скрит монтаж | бр. | 3
26 | Доставка и монтаж на разклонителна кутия, скрит монтаж | бр. | 7
27 | Достака и монтаж на осветително тяло 4х10 W с LED тръби, с р-ри 60/60 см, за вграждане в окачен таван | бр. | 15
28 | Достака и монтаж на осветително тяло 4х10 W с LED тръби, с р-ри 60/60 см, за монтаж на таван | бр. | 3
29 | Достака и монтаж на осветително тяло 2х10 W с LED тръби, с р-ри 60/30 см, за вграждане в окачен таван | бр. | 4
30 | Доставка и монтаж на евакуационно осветително тяло LED 3W, с вградена АБ с надпис "изход" | бр. | 2
31 | Доставка и полагане в кабелна скара на кабел двоен UTP cat 5e AWG 24, 2х2х4р, изцяло медни жила | м | 105
32 | Доставка и полагане в гофрирана тръба на кабел двоен UTP cat 5e AWG 24, 2х2х4р, изцяло медни жила | м | 25
33 | Доставка и полагане в панел канал на кабел двоен UTP cat 5e AWG 24, 2х2х4р, изцяло медни жила | м | 30
34 | Доставка и полагане по кабелна скара на кабел телефонен ТСВ/А/В 4х2х0.4 | м | 105
35 | Доставка и полагане в гофрирана тръба на кабел телефонен ТСВ/А/В 4х2х0.4 | м | 25
36 | Доставка и монтаж на стена на телефонна реглетна кутия РК 20 | бр. | 1
37 | Доставка и монтаж на стена на панел канал 30/20 | м | 110
38 | Доставка и полагане в панел канал на кабел телефонен ТСВ/А/В 10х2х0.4 | м | 110
39 | Доставка и полагане свободно ( зад гипс картон ) на гофрирана PVC тръба Ф16 | м | 50
40 | Доставка и монтаж на панел канал 20/20 | м | 40
41 | Доставка и полагане в панел канал на кабел СВВн/А 3х1.5 мм2 | м | 10
42 | Направа на дребна желязна конструкция | кг | 60
43 | Минизиране и двукратно боядисване на дребна желязна конструкция | м2 | 2.4
44 | Направа в бетон с дебелина 20 см на отвор Ф50 | бр. | 4
45 | Запушване на отвор Ф 50 със сертифициран пожароустойчив хоросан | бр. | 4
46 | Направа на оземки от проводник HO7Z-K 4мм2, с единична дължина 0.4м | бр. | 8
47 | Направа суха разделка на кабел до 7 бр.жила | бр. | 4
48 | Направа суха разделка на кабел до 4 бр.жила | бр. | 98
49 | Доставка, монтаж и надписване на кабелни марки | бр. | 53
50 | Прозвъняване и подсъединяване на кабелни жила до 2.5мм2 | бр. | 392
51 | Прозвъняване и подсъединяване на кабелни жила до 6мм2 | бр. | 10
52 | Кримпване на комуникационни кабели (UTP кабел cat 5e 24AWG 2×4×2×0.5) | бр. | 20
53 | Доставка и монтаж на осев вентилатор, 100W, Ф110 | бр. | 1
54 | Надписване на бананки | бр. | 402
Втори етаж
54 | Демонтаж ел. табло до 0.5м2 | бр. | 2
55 | Демонтаж лум. осветително тяло 3х36W | бр. | 42
56 | Демонтаж ключове, контакти, открита инсталация | бр. | 22
57 | Демонтаж панел канал 40/20 | м | 70
58 | Демонтаж кабели до 2.5мм2 ( захранващи и комуникационни ), положени в панел канал | м | 280
59 | Демонтаж датчици, пожароизвестителни, със запазване за повторен монтаж | бр. | 4
60 | Демонтаж на кабел, пожароизвестителен ( до 2.5мм2), със запазване за повторен монтаж, положен в панел канал | м | 40
61 | Демонтаж телефонни и компютърни розетки |  | 14
62 | Отсъединяване на жила до 10мм2 | бр. | 20
63 | Отсъединяване на жила до 2.5мм2 | бр. | 194
64 | Доставка и монтаж в съществуваща сборка на триполюсен АП 63А | бр. | 1
65 | Доставка и монтаж в съществуваща сборка на триполюсен АП 80А | бр. | 1
66 | Доставка и монтаж на табло, апартаментно, скрит монтаж и монтирани в него: - триполюсен АП, 63А - 1бр. - еднополюсен АП, 10А - 3бр. - еднополюсен АП, 16А, комплект с дефектнотокова защита Vigi АС 1Р+N-30mА -3 бр. - еднополюсен АП, 20А, комплект с дефектнотокова защита Vigi АС 1Р+N-30mА -3 бр. - еднополюсен АП, 20А - 2бр. - еднополюсен АП, 25А - 2бр. | бр. | 1
67 | Доставка и монтаж на табло, апартаментно, скрит монтаж и монтирани в него: - триполюсен АП, 50А - 1бр. - еднополюсен АП, 10А - 3бр. - еднополюсен АП, 16А, комплект с дефектнотокова защита Vigi АС 1Р+N-30mА -3 бр. - еднополюсен АП, 20А, комплект с дефектнотокова защита Vigi АС 1Р+N-30mА -3 бр. - еднополюсен АП, 20А - 3бр. | бр. | 1
68 | Доставка и монтаж на стена на телефонна реглетна кутия РК 30 | бр. | 2
69 | Доставка и монтаж на стена на панел канал 30/30 | м | 15
70 | Доставка и полагане в панел канал на кабел СВВн/А5х6 мм2 | м | 15
71 | Доставка и полагане свободно ( зад гипс картон ) на гофрирана PVC тръба Ф26 | м | 10
72 | Доставка и полагане в тръба на кабел СВВн/А5х6 мм2 | м | 10
73 | Доставка и полагане в кабелна скара на кабел СВВн/А5х6 мм2 | м | 15
74 | Доставка и монтаж на стена на панел канал 40/40 | м | 15
75 | Доставка и полагане в панел канал на кабел СВВн/А5х10 мм2 | м | 15
76 | Доставка и полагане свободно ( зад гипс картон ) на гофрирана PVC тръба Ф32 | м | 5
77 | Доставка и полагане в тръба на кабел СВВн/А5х6 мм2 | м | 5
78 | Доставка и монтаж на таван ( посредством "подвески" ) на кабелна скара, перфорирана, 200/200, без капак, с делител | м | 56
79 | Доставка и полагане по кабелна скара на кабел СВВн/А 3х2.5мм2 | м | 275
80 | Доставка и полагане в тръба на кабел СВВн/А 3х2.5 мм2 | м | 115
81 | Доставка и полагане по кабелна скара на кабел СВВн/А 3х1.5мм2 | м | 170
82 | Доставка и полагане в тръба на кабел СВВн/А 3х1.5 мм2 | м | 70
83 | Доставка и монтаж на контактна доза ( за вграждане в гипс картон ), комплект с конозоли и състояща се от 3 бр. контакти, 1 бр. двойна компютърна розетка RJ 45 и 1бр. двойна телефонна розетка RJ 11 | бр. | 14
84 | Доставка и монтаж на конзола ( за вграждане в гипс картон ) | бр. | 42
85 | Доставка и монтаж на ключ двоен, скрит монтаж | бр. | 4
86 | Доставка и монтаж на ключ единичен, скрит монтаж | бр. | 12
87 | Доставка и монтаж на контакт, двоен, скрита инсталация | бр. | 21
88 | Доставка и монтаж на височина 2.2м на контакт, еденичен, скрит монтаж | бр. | 5
89 | Доставка и монтаж на разклонителна кутия, скрит монтаж | бр. | 40
90 | Достака и монтаж на осветително тяло 4х10 W с LED тръби, с р-ри 60/60 см, за вграждане в окачен таван | бр. | 40
91 | Достака и монтаж на осветително тяло 2х10 W с LED тръби, с р-ри 60/30 см, за вграждане в окачен таван | бр. | 18
92 | Доставка и монтаж на евакуационно осветително тяло сqLED 3W, с вградена АБ с надпис "изход" | бр. | 2
93 | Доставка и монтаж на евакуационно осветително тяло LED 3W, с вградена АБ , указващо посока | бр. | 6
94 | Доставка и полагане в кабелна скара на кабел двоен UTP cat 5e AWG 24, 2х2х4р, изцяло медни жила | м | 180
95 | Доставка и полагане в гофрирана тръба на кабел двоен UTP cat 5e AWG 24, 2х2х4р, изцяло медни жила | м | 70
96 | Доставка и полагане в панел канал на кабел двоен UTP cat 5e AWG 24, 2х2х4р, изцяло медни жила | м | 30
97 | Доставка и полагане по кабелна скара на кабел телефонен ТСВА/В 4х2х0.5 | м | 180
98 | Доставка и полагане в гофрирана тръба на кабел телефонен ТСВА/В 4х2х0.5 | м | 70
99 | Доставка и полагане свободно ( зад гипс картон ) на гофрирана PVC тръба Ф16 | м | 140
100 | Доставка и монтаж на панел канал 20/20 | м | 60
101 | Доставка и полагане в панел канал на кабел СВВн/А 3х1.5 мм2 | м | 30
102 | Направа на дребна желязна конструкция | кг | 130
103 | Минизиране и двукратно боядисване на дребна желязна конструкция | м2 | 5.2
104 | Направа в бетон с дебелина 20 см на отвор Ф50 | бр. | 4
105 | Запушване на отвор Ф 50 със сертифициран пожароустойчив хоросан | бр. | 4
106 | Направа суха разделка на кабел до 7 бр.жила | бр. | 4
107 | Направа суха разделка на кабел до 4 бр.жила | бр. | 228
108 | Направа на оземки от проводник HO7Z-K 4мм2, с единична дължина 0.4м | бр. | 12
109 | Доставка, монтаж и надписване на кабелни марки | бр. | 118
110 | Прозвъняване и подсъединяване на кабелни жила до 2.5мм2 | бр. | 684
111 | Прозвъняване и подсъединяване на кабелни жила до 6мм2 | бр. | 20
112 | Кримпване на комуникационни кабели (UTP кабел cat 5e 24AWG 2×4×2×0.5) | бр. | 52
113 | Монтаж на датчици, пожароизвестителни | бр. | 4
114 | Доставка и монтаж на осев вентилатор, 100W, Ф110 | бр. | 1
115 | Надписване на бананки | бр. | 704
ПНР
116 | Изпитване на захранваща линия с автомат | бр. | 6
117 | Изпитване на апарати и кабели с номинално напр. 1кV | бр. | 8
118 | Изпитване на контур "Ф/О" | бр. | 132
119 | Изпитване съпротивлението между заземител и заземляем обект ( до 30 точки ) | бр. | 2
120 | Изпитване на ДТЗ | бр. | 18
общо
10% непр.
общо за обекта
Забележка: 1. За всички позиции в които са цитирани производители - да се чете "или еквивалентно"
2. Вида на оборудването да бъде съгласуван с Възложителя, преди изпълнение на доставката
3. Цитираните количества са ориентировъчни и се доказват по време на изпълнение на дейностите