## КСС Склад 004 и 008
Обект:"Ремонт под и полагане на епоксидна подова система в складове№004 и
№008, отдел ЛЗ"
КОЛИЧЕСТВЕНО СТОЙНОСТНА СМЕТКА
№ | Видове СМР | м-ка | к - во | ед.цена | стойност
1 | Подготовка на основата - шлайфане на повърхностно циментово покритие за изравняване и отваряне порите на основата /стар бетон/ | м2 | 445
2 | Почистване на бетонова настилка от прах и отломки с прахосмукачка | м2 | 445
3 | Обработка на фуги 4х6 см. в бетонова настилка- очукване компрометиран пълнеж от замазка, почистване и запълване с циментова замазка | м | 90
4 | Рязане на бетонова настилка с h=10 см. с фугорез | м | 90
5 | Разбиване на бетонова настилка с h=10 см. с електрически къртач | м2 | 15
6 | Направа на армирана със заварена мрежа ф6 мм. с квадрат 20/20 см. бетонова настилка с h=10 см. от бетон С20/25 | м2 | 15
7 | Полагане на циментова замазка 4 см. за запълване на локални дефекти по бетоновата основа | м2 | 20
8 | Грундиране на основата с двукомпонентен епоксиден грунд | м2 | 445
9 | Направа на изравнителен слой от епоксидна шпакловка или епоксидна замазка с дебелина до 1 см. | м2 | 445
10 | Полагане на крайно покритие от саморазливна епоксидна система за под с интензивно високо натоварване /цвят сив/ | м2 | 445
11 | Доставка и монтаж на алуминиеви преходни лайстни | м | 11
12 | Ръчно натоварване на строителни отпадъци на самосвал и превоз до депо на 12.5 км. | м3 | 5
Общо :
Непредвидени 10%
Стойност: