## СК
Обект:Реконструкция на склад за съхранение на хидразин-хидрат, T. 7.420.1 от ИП
Част: СК
КОЛИЧЕСТВЕНО-СТОЙНОСТНА СМЕТКА
№ | Вид работа | Едм | Количество | Ед. цена | Ст -ст
1 | Разбиване подова настилка от циментова замазка с дебелина 8 см. ръчно с компресор | м3 | 7
2 | Разбиване с компресор на армирана бетонова настилка с дебелина 20 см. ръчно с компресор | м3 | 15
3 | Натоварване ръчно бетонови отпадъци на самосвал и превоз на 12,5 км. | м3 | 22
4 | Тънки изкопи до 0,50м. ръчно в земни почви с прехвърляне на 3м. хоризонт | м3 | 10
5 | Натоварване на земни почви на самосвал ръчно | м3 | 10
6 | Полагане на неармиран бетонклас С8/10 | м3 | 8
7 | Кофраж за бетонни стени, канали, парапети, асан. шахти до 15 см. | м2 | 20
8 | Изработка и монтаж на армировка- обикн. и средна сложност ф6-12мм от стомана В420 | кг | 1300
9 | Полагане на армиран бетон клас С 30/37 XC4, XD1, XF3 за основи и фундаментни плочи | м3 | 18
10 | Полагане на армиран бетон клас С 30/37 за стени и шайби с дебелина до 15 см. | м3 | 1
11 | Доставка и полагане на искронеобразуваща подова настилка с дебелина 4 см. | м2 | 90
12 | Изработка на конструкция от профилна стомана със средно тегло на един детайл до 8 кг | кг | 170
13 | Изработка на конструкция от листова стомана със средно тегло на един детайл до 6 кг | кг | 90
14 | Монтаж на конзоли, подпори и други чрез заварка с тегло до 5 кг.на височина до 15м., ръчно | кг | 260
15 | Антикорозионна защита-един пласт грунд и два пласта алкиден емайл-лак | м2 | 12
16 | Пердашена циментова замазка по подове-2см. | м2 | 4
17 | Пердашена циментова замазка по стени-2см. | м2 | 6
18 | Битумна хидроизолация без посипка g=4кг/м2 на газопламъчно залепване-два пласта | м2 | 7
19 | Тухлена зидария 120мм. с плътни тухли на циментов разтвор | м2 | 7
20 | Доставка и монтаж на решетки за канали от неръждаема стомана AISI 304 с дебелина 5мм. | кг | 140
21 | Доставка и монтаж на решетки(гитерост) ХSР 30x32 АС/40х4 горещопоцинковани и окантени, съгласно DIN 24 537, размери 850х765 мм. | бр | 4
22 | Изработка и монтаж на дъно резервоар (конструкция от листова стомана EN 1.4541 с деб. 3мм.) със средно тегло на един детайл до 30 кг | кг | 160
Общо
Непредвидени 10 %
Стойност
1. Количествата на предвидените дейности са ориентировъчни и се доказват по време на изпълнение на СМР.
2. За всички позиции, където има цитирани търговски марки да се чете ”или еквивалентно“.
Изготвил :
/Гл.сп."ИК-АСЧ" Л. Мазнов/
Съгласувал :
/Р-л сектор "ИК-АСЧ" Р. Драганов/
Note on C19: limaznov: L50/4 за рамка жалузи, поз.1
Note on C20: limaznov: капаци К! и К2 и стълба
Note on C22: limaznov: позиции 12 и 13
Note on C23: limaznov: шахти 1и2

## АРХ
Обект:Реконструкция на склад за съхранение на хидразин-хидрат, т. 7.420.1 от ИП
Част: Архитектурна
КОЛИЧЕСТВЕНО-СТОЙНОСТНА СМЕТКА
№ | Вид работа | Едм | Количество | Ед. цена | Стойност
Демонтажни работи
1 | Демонтаж стоманена дограма без запазване на стъклата, жалузийни решетки и врати и предаване в склад на Възложителя | кг | 3800
2 | Стъргане гипсова шпакловка по стени и тавани | м2 | 194
3 | Демонтаж на ламаринена обшивка по бордове на покрив | м2 | 25
4 | Демонтаж шорц от поцинкована ламарина | м | 40
5 | Демонтаж на съществуваща хидроизолационна система | м2 | 76
Нови строително-монтажни работи
6 | Направа холкери 10х10 см.от циментова замазка около бордове на покрив | м | 40
7 | Доставка и монтаж на водоприемник ф100мм по система Битулин, вкл. и универсална предпазна решетка | бр | 1
8 | Полагане на хидроизолация по газопламъчен способ от 2 пласта АРР мембрана с тегло 3,5 и4 кг/м2 (втория с посипка), включително грунд | м2 | 76
9 | Доставка и монтаж на шорц от поцинкована ламарина 0,5 | м | 40
10 | Доставка и монтаж на обшивка от поцинкована ламарина 0,5 мм. по бордове покрив | м2 | 25
11 | Доставка и монтаж на алуминиеви прозорци с размери 100/120 см с хоризонтална ос на отваряне и стъкла недопускащи пряка слънчева светлина | м2 | 19.2
12 | Доставка и монтаж на алуминиеви прозорци с размери 100/120 см. неотваряеми и стъкла, недопускащи пряка слънчева светлина | м2 | 9.6
13 | Изработка и монтаж на жалузи от неръждаема стомана 1.4541 с размери 105/90см., съгласно чертеж № 107-ЕNP-200-013-01 | бр | 24
14 | Изработка и монтаж на метална врата 240/224 см.от стомана S235JR, с жалузийни решетки от неръждаема стомана 1.4541, съгласно чертеж № 107-ЕNP-200-013-01 | бр | 2
15 | Искронеобразуващо покритие по метални повърхности | м2 | 24
16 | Боядисване на гладки фасади с височина до 6м. с бяла фасадна боя | м2 | 72
17 | Почистване и обработка фасадни фуги с Хиперсил 15ЛМ | м | 45
18 | Циментова шпакловка по стени и тавани | м2 | 194
19 | Боядисване с бял латекс по нови стени и тавани | м2 | 194
20 | Подпорно скеле | м3 | 200
21 | Инвентарно фасадно скеле с предпазна мрежа | м2 | 140
22 | Предпазна поцинкована мрежа по жалузийни решетки | м2 | 30
23 | Механично почистване на метални повърхности от ръжда, масла, химикали и др. | м2 | 12
24 | Антикорозионно покритие по метални повърхности-един пласт грунд и два пласта алкиден емайл-лак | м2 | 12
Общо
Непредвидени 10 %
Стойност
1. Количествата на предвидените дейности са ориентировъчни и се доказват по време на изпълнение на СМР.
2. За всички позиции, където има цитирани търговски марки да се чете ”или еквивалентно“.
3. Всички размери да се взимат мярка от място.