## КСС бпс
Обект:"Реконструкция вентилационно-отоплителна система в машинна зала
БПС 2 и 3 в цех БПС" т.5.189.1 от ИП
Част:Архитектурна, СК
КОЛИЧЕСТВЕНО СТОЙНОСТНА СМЕТКА
№ | Видове СМР | м-ка | к - во | ед.цена | стойност
Архитектурна
Фасада Север
1 | Демонтаж на стъклопакет от съществуваща PVC дограма (1335/120 мм.) | бр. | 4
2 | Доставка и монтаж на пано (1335/120 мм.) с плътна част от фасадни сандвич панели (RAL 6019) и отвор за вентилатор | бр. | 4
Фасада Юг
3 | Изрязване на фасадни сандвич панели 80 мм. | м | 48
4 | Демонтаж на фасадни сандвич панели 80 мм. (100/761) | бр. | 48
5 | Доставка и монтаж на водооткапващ профил | м | 48
6 | Доставка и полагане на полиуретанов фугопълнител "Хиперсил 25 ЛМ С" или еквивалентен | м3 | 0.1444
Фасада Запад
7 | Демонтаж на фасаден стоманобетонов панел ср-ри 8.9/1.2/0.2 м. | бр. | 1
8 | Доставка и монтаж на прахово боядисана бяла ламаринена пола с ширина 35 см.за обшивка на стб. фасаден панел с деб. 200 мм. | м | 9
9 | Доставка и монтаж на водооткапващ профил | м | 9
10 | Доставка и полагане на полиуретанов фугопълнител "Хиперсил 25 ЛМ С" или еквивалентен | м3 | 0.03
11 | Направа на бяла пръскана мазилка | м2 | 60
Фасада Север
12 | Доставка и монтаж на бяла алуминиева врата 90/200 см. с пълнеж от полиуретан | бр. | 1
13 | Вароциментова мазилка по страници на врата | м2 | 10
14 | Циментова шпакловка по страници на врати | м2 | 10
Част СК
15 | Пресичане на отвор 90/200см. за врата в тухлен зид 25 см. | м2 | 1.8
16 | Разбиване механизирано на фасаден стоманобетонов панел с дебелина 200 мм. | м3 | 2.2
17 | Изработка на стоманена стълба от профилна стомана със средно тегло на детайала 7.5 кг. и монтаж на височина до 15 м. | кг. | 280
18 | Изработка и монтаж на стоманена рамка 90/200 см. от профилна стомана със средно тегло на детайла 10 кг. за укрепване отвор за вратаи монтаж на височина до 15 м. | кг. | 140
19 | Изработка и монтаж на стоманени конзоли от профилна и листова стомана със средно тегло на детайла 1.1 кг. за въздуховоди и монтаж ръчно на височина до 15 м. | кг. | 165
20 | Изработка и монтаж на стоманени елементи от профилна стомана със средно тегло на детайла 23 кг. за укрепване на термопанели и решетки и монтаж на височина до 15 м. | кг. | 2780
21 | Доставка и монтаж на анкери HIT-HY200-A+HIT-V-F (5.8) M10 | бр. | 144
22 | Доставка и монтаж на анкери HIT-HY200-A+HIT-V-F (5.8) M10 | бр. | 128
23 | Пробиване на единични отвори ф10-ф12х80 мм.в стоманобетонни стени или плочи | бр. | 272
24 | Направа на антикорозийна защита на стоманена конструкция от едип пласт грунд и два пласта емайллак | м2 | 160
25 | Ръчно натоварване на демонтирана дограма и термопанели на транспорт и превоз до склад на възложителя на 15 км. | м3 | 6
26 | Ръчно натоварване на строителни отпадъци на самосвал и превоз до депо на 2.5 км. | м3 | 5
Общо :
Непредвидени 10%
Стойност: