## Sheet1
Обект: "Доставка, монтаж и въвеждане в експлоатация на пасивни мрежови устройства в техническите системи за сигурност"
т. 9.192.1 от ИП
ТЗ № 17.УС.ТЗ.08/23.03.2017г.
част: Ел.
КОЛИЧЕСТВЕНО СТОЙНОСТНА СМЕТКА
№ | Наименование на видовете дейности | мярка | к-во | ед.цена | общо
1 | Доставка и монтаж в шкаф на терминатор на оптична линия: BDCOM EPON OLT P3608 - 8 EPON interfaces IEEE802.3ah IEEE 802.1D, Spanning Tree IEEE 802.1Q, VLAN IEEE 802.1w, RSTP Port-based VLAN Support QinQ and flexible QinQ Various management modes such as CLI, Web, SNMP and TELNET | бр. | 3
2 | Доставка и монтаж на в шкаф на оптично мрежово устройство BDCOM EPON ONU P1504E 4 fixed 10/100/1000M auto-adaptation RJ45 interfaces The symmetric uplink/downlink 1Gbps PON transmission rate The network covering radius: 20km Type of the optical interface: SC/PC Hi-sensible optical receiver: ≥-27dBm Radiation power:0-4dBm | бр. | 70
3 | Доставка и монтаж в шкаф на модул за оптична връзка SFP WDM GPON - 20км (28dB), Tx/Rx: 1490/1310nm | бр. | 20
4 | Доставка и монтаж на: Оптичен сплитер PON PLC 1x16 с SC/PC конектори | бр. | 15
5 | Доставка и монтаж на: Оптичен сплитер PON PLC 1x8 с SC/PC конектори | бр. | 15
6 | Доставка и монтаж на: Оптичен сплитер PON PLC 1x4 с SC/PC конектори | бр. | 15
7 | Доставка и монтаж на: Оптичен сплитер PON PLC 1x2 с SC/PC конектори | бр. | 15
8 | Доставка и монтаж на: ODF FOP-24-SC: -24 colour Pigtail Bundle Cable -24 бр. адаптери SC -1бр. FO Patch Panel 19 inch (ODF) 24-Port, -1бр. Fiber Optic Bundle Cable, -2бр. трей-касети, -24бр. адаптери SC -24бр. Термофита. | бр. | 8
9 | Доставка и монтаж на: ODF FOP-12-SC: -12 colour Pigtail Bundle Cable -12 бр. адаптери SC -1бр. FO Patch Panel 19 inch (ODF) 12-Port, -1бр. Fiber Optic Bundle Cable, -1бр. трей-касети, -12бр. адаптери SC -12бр. Термофита | бр. | 10
10 | Доставка и монтаж на оптична пач корда с дължина 1м, сингъл мод, SC-SC | бр. | 460
общо
10%непредвидени
общо за обекта
Забележки: 1. За всички позиции в които са цитирани производители - да се чете "или еквивалентно"
2. Вида на оборудване и материали да бъде съгласуван с Възложителя, преди изпълнение на доставката.
3. Цитираните количества са ориентировъчни и се доказват по време на изпълнение на дейностите