## Sheet1
Обект: "Доставка, монтаж и въвеждане в експлоатация на оборудване в Комуникационен център и сървърни помещения в отдел "Технически системи за сигурност"
ТЗ № 17.УС.ТЗ.09/24.03.2017г.
т. 9.210.1 от ИП
част: Ел.
КОЛИЧЕСТВЕНО СТОЙНОСТНА СМЕТКА
№ | Наименование на видовете дейности | м-ка | к-во | ед.ц-а | общо
1 | Доставка и монтаж на сървърен шкаф TS IT,42U; | бр. | 4
размери: В/Ш/Д 2.000мм x 800мм x 1.000мм
Заварена рамка TS 8.RAL 7035; Вентилирани предна и задна врата (вентилирана площ ок. 83% перфорирана),ъгъл на отваряне 180°, заключване отпред и отзад : дръжка Comfort handle със секретен патрон, RAL 7035; Две 482,6 мм (19 ") монтажни рамки, предни и задни ,възможност за настройка в дълбочина без инструменти, с маркировка на всяко U,RAL 9005; Странични панели, от една част, с възможност за заключване; Покривна плоча с кабелни входове защитени с четки, RAL 7035; Обща товароносимост не по малко от 1000кг; Дистанционери за повдигане на покривната плоча за пасивно охлаждане; Винт и гайка с контакт М5 за монтаж на 19’ оборудване – 50бр.
с монтирани в него следните аксесоари:
–Кабелен панел за управление на пач кабели с 5 кабелни пръстена – 1U 55mm-2бр.
–Найлонова лента с велкро закопчаване – DK 5502.155-10бр.
–Найлонова скоба с велкро закопчаване за подредба на кабелни трасета и за многократно използване с регулиране на дължината – IN 2203.400, ширина 16мм, дължина 5000мм-2бр.
–Разклонител с мин 8 гнезда Шуко – Алуминиев, 16А 230V AC-3бр.
–Кабелен канал със свалящ се капак от двете страни - 2000мм 36U,-4бр.
–Полица 1U разтягаща се в дълбочина, за монтаж на предни и задни 19’ профили, самостоятелно заключване, настройка без инструменти - 1U, Товароносимост 50 кг, RAL 9005, размери: ширина 419мм дълбочина 700мм-2бр.
–Автоматичен прекъсвач - 1P/25A, крива С-1бр.
–Автоматичен прекъсвач - 1P/16A, крива С-5бр.
–Проходна клема тип UK4N за DIN монтаж - 4 мм2-18бр.
–Разпределителни пластини за проходни клеми-4бр.
–Стопер (крайна скоба) CLIPFIX за DIN шина - 1Р/0,5м.-20бр.
–Бърз конектор свързващ за клеми UK4N-10бр.
–DIN шина за монтаж в сървърния шкаф - 482,6 мм (19 ")-1бр.
–Контакт тип ШУКО за DIN монтаж -220V за DIN монтаж-5бр.
2 | Доставка и монтаж на сървърен шкаф TS IT, 38 U; размери: В/Ш/Д 1.800мм x 800мм x 800мм Заварена рамка TS 8.RAL 7035;Вентилирани предна и задна врата (вентилирана площ ок. 83% перфорирана),ъгъл на отваряне 180 °, заключване отпред и отзад : дръжка Comfort handle със секретен патрон ,RAL 7035; Две 482,6 мм (19 ") монтажни рамки, предни и задни ,възможност за настройка в дълбочина без инструменти,с маркировка на всяко U,RAL 9005; Странични панели, от една част, с възможност за заключване;Покривна плоча с кабелни входове защитени с четки,RAL 7035;Обща товаромосимост не по малко от 1000кг;Дистанционери за повдигане на покривната плоча за пасивно охлаждане;Винт и гайка с контакт М5 за монтаж на 19’ оборудване – 50бр. с монтирани в него следните аксесоари: | бр. | 1
–Кабелен панел за управление на пач кабели с 5 кабелни пръстена - 1U 55mm-2бр.
–Найлонова лента с велкро закопчаване DK 5502.155-10бр.
–Найлонова скоба с велкро закопчаване за подредба на кабелни трасета и за многократно използване с регулиране на дължината – IN 2203.400, ширина 16мм,дължина 5000мм-10бр.
–Разклонител с мин 8 гнезда Шуко – Алуминиев, 16А 230V AC-3бр.
–Полица 1U разтягаща се в дълбочина, за монтаж на предни и задни 19’ профили,самостоятелно заключване, настройка без инструменти - 1U, товароносимост 50 кг.,RAL 9005, размери: ширина 419мм дълбочина 700мм-2бр.
–Автоматичен прекъсвач 1P/25A, крива С-1бр.
–Автоматичен прекъсвач 1P/16A, крива С-5бр.
–Проходна клема тип UK4N за DIN монтаж 4 мм2-18бр.
–Разпределителни пластини за проходни клеми-4бр.
–Стопер (крайна скоба) CLIPFIX за DIN шина 1Р/0,5м-20бр.
–Бърз конектор свързващ за клеми UK4N-10бр.
–DIN шина за монтаж в сървърния шкаф 482,6мм(19")-1бр.
–Контакт тип ШУКО за DIN монтаж 220V за DIN монтаж-5бр.
3 | Доставка и монтаж в шкаф на мрежово комуникационно оборудване тип суич – Cisco WS-C2960X-24PS-L с възможност за POE, 370W, 4 x 1G SFP, LAN Base; комплект за монтаж в 19’ шкаф; захранващ кабел; layer 2/3; и допълнителни аксесоари и модули към оборудването: | бр. | 2
–SFP модули – Cisco GLC -T 1000BASE-T SFP 1 порт RJ45-4бр.
–SFP модули – Cisco Cisco GLC-LH-SM 1000BASE-LX/LH SFP Transceiver Module, LC connector-4бр.
4 | Доставка и монтаж на метални кабелни скари, с размери 60x200x0.75 мм(В/Ш/Д); Капак за кабелна скара; Държач за капак | м | 60
5 | Доставка и полагане в панел канал на кабел FTP Cat .6А | м | 305
6 | Доставка и полагане в кабелни скари на кабел UTP Cat 6А | м | 610
7 | Доставка и монтаж на накрайник RJ45 - Съвместим с кабел Cat.6A/6 | бр. | 50
8 | Доставка и монтаж на PVC негорим панел канал - 140х70мм | м | 70
9 | Доставка и монтаж на PVC негорим панел канал - 100х50мм | м | 50
10 | Доставка и монтаж на PVC негорим панел канал - 40х20мм | м | 20
11 | Доставка и монтаж на PVC кабелни лайсни за под - 80мм | м | 30
12 | Доставка и полагане на PVC UV негорима гофрирана тръба Ø20 | м | 100
13 | Доставка и полагане на пач-корда оптична LC-SC or sC-LC single-mode дуплекс - Fiber Type-Single mode-9µm, Fiber Count-Duplex, Connector1-LC/PC, Connector2-SC/PC, Type-Zipcord 3mm, Colour-Yellow; 15 m | бр. | 5
14 | Демонтаж на съществуващи кабелни скари | м | 15
15 | Демонтаж на съществуващи PVC панел канали | м | 30
16 | Доставка и монтаж на табло-комуникационно 19“, 9U | бр. | 2
17 | Доставка и монтаж на LED осветително тяло 60/60 см (за вграждане в окачен таван) с пури Т8 60см 4х10W 4500К неутрална бяла (дневна) светлина | бр. | 6
Доставка на резервни материали
18 | Закопчалка, 1 U с контакт - DK 2090.000 482.6 mm (19 ") - 24 броя в пакет | бр. | 5
19 | Доставка на винт за монтаж на оборудване - DK 7094.130 M5 с дължина 16мм, 24 броя в пакет | бр. | 5
20 | Доставка на покривен панел - DK 7151.005 RAL 9005, 1U, 482.6mm,19 " 2 броя в пакет | бр. | 5
21 | Доставка на гайка - EL 2094.500 М5 50 броя в пакет | бр. | 3
общо
10% непредвидени
общо за обекта
Забележки: 1. За всички позиции в които са цитирани производители - да се чете "или еквивалентно"
2. Вида на оборудване и материали да бъде съгласуван с Възложителя, преди изпълнение на доставката.
3. Цитираните количества са ориентировъчни и се доказват по време на изпълнение на дейностите