## КСС Комин
Приложение 1
Обект: "Саниране и отстраняване на потенциалните мостове за проникване на корозия
в бетона на вентилационен комин на Спецкорпус 3"
Част: Архитектурна
К О Л И Ч Е С Т В Е Н О С Т О Й Н О С Т Н А С М Е Т К А
№ | Видове СМР | м-ка | К-во | Ед.цена | Стойност
Мярка 5-6-D-067
1 | Рязане на стърчаща от бетона армировка ф5 мм.с ъглошлайф по алпийски способ - 8.4 бр./м2 | м2 | 3250
2 | Отстраняване на дефектиралия бетон по повърхността на бетона по алпийски способ | м2 | 350
3 | Почистване на армировка с телена четка по алпийски способ | м2 | 25
4 | Нанасяне на антикорозийно покритие на армировката по алпийски способ"Sika Mono Top 610" или еквивалентна | м2 | 25
5 | Механично почистване на бетона около работните граници по алпийски способ | м2 | 40
6 | Прорязване на дефектиралата работна граница в зоната на дефекта по алпийски способ | м | 130
7 | Окончателно почистване на работната граница по алпийски способ чрез водна струя под налягане или сгъстен въдух | м | 130
8 | Нанасяне на адхезионен слой по работните граници по алпийски способ"Sika Mono Top -910 (610)" или еквивалентна | м2 | 350
9 | Възстановяване на бетонно сечение с дебелина на слоя до 30 мм.от еднокомпонентно покритие "Sika Mono Top -612" или еквивалентна по алпийски способ | м2 | 350
10 | Полагане на финишен слой по бетонови повърхности с дебелина на слоя до 5 мм.от еднокомпонентно покритие "Sika Mono Top -620" или еквивалентна по алпийски способ | м2 | 350
11 | Саниране на бетонови повърхности по алпийски способ със "Sikagard -680 Betoncolor" или еквивалентна | м2 | 3250
12 | Антикорозийна защита от един пласт хлоркаучуков грунд ХКББ на стоманени стълби и площадки по алпийски способ от к.+0.00 до к.+150.0 | м2 | 470
13 | Антикорозийна защита от два пласта хлоркаучуков емайллак на стоманени стълби и площадки по алпийски способ от к.0.00 до к.+150.0 | м2 | 470
14 | Грундиране еднократно сигнални ивици на вентилационна тръба с h150.0 м.по алпийски способ с двукомпонентен епоксиден продукт с полиамиден адук, с висока плътност "HEMPADUR MASTIC 45880/45881" или еквивалентно от к.+ 22.75 до к+31.75, от к.+62.75 до к.+ 71.75, от к.+102.75 до к.+111.75, от к +140.25 до к +150.0 | м2 | 730
15 | Направа сигнални ивици на вентилационна тръба с h150.0 м.една ръка по алпийски способ с червено двукомпонентно акрилно полиуретаново полугланцово покритие "HEMPATHANE TOPCOAT 55210" или еквивалентно от к.+ 22.75 до к+31.75, от к.+62.75 до к.+ 71.75, от к.+102.75 до к.+111.75, от к +140.25 до к +150.0 | м2 | 485
16 | Направа сигнални ивици на вентилационна тръба с h102.5 м.една ръка по алпийски способ с бяло двукомпонентно акрилно полиуретаново полугланцово покритие "HEMPATHANE TOPCOAT 55210" или еквивалентно от к.+ 22.75 до к+31.75, от к.+62.75 до к.+ 71.75, от к.+102.75 до к.+111.75, от к +140.25 до к +150.0 | м2 | 245
Общо
Непредвидени 10 %
Стойност
Забележка: Количествата са ориентировъчни и се доказват по време на
строителството
Изготвил:...........................
/ Специалист "ИК-АСЧ" Ч. Иванов /
Съгласувал:.......................
/ Р-л с-р "ИК-АСЧ" Р.Драганов /