## Sheet1
Обект: “Изработка и монтаж на нов разширителен бак на ТГ-9 и 10”
т.2.277.1 от ИП
Част: КИП и А
КОЛИЧЕСТВЕНО СТОЙНОСТНА СМЕТКА
№ | Наименование на видовете СМР | м-ка | к-во | ед. цена | общо
Блок 5
1 | Демонтаж на съединителна кутия до 0.5м2 | бр. | 1
2 | Демонтаж на температурен датчик | бр. | 1
3 | Демонтаж защитна гилза на датчик | бр. | 1
4 | Демонтаж на кабел контролен до 10бр.жила | м | 20
5 | Доставка и монтаж на байпасен нивомер: -BNA-L, WIKA -магнитен дисплей -работна температура Т=-196….+450о С -работно налягане Р=вакуум до 400bar -монтаж чрез фланци | бр. | 1
6 | Доставка и монтаж в защитна гилза на датчик за температура: -ТСП 01 -ГОСТ 6651-2009, -ПНАЭ Г-01-011-97, -НП-031-01 427.07-233, В, -L=320+120mm, IP67, Pt100,ɑ=0,00385оС -1 | бр. | 2
7 | Доставка и монтаж на защитна гилза: -ГЗ.25.1.1.320, -427-08-04, -ТУ952381-92, -12х18Н10Т, М20х1.5 | бр. | 2
8 | Доставка и монтаж в съществуваща кутия на DIN шина 35х75mm | м | 0.5
9 | Доставка и монтаж на редова клема WDU 2,5 | бр. | 6
10 | Доставка и монтаж на стопер за редова клема | бр. | 3
11 | Доставка и монтаж на кабелен щуцер, пластмасов, IP68, М20х1.5 | бр. | 3
12 | Доставка и монтаж по метална конструкция на тръба черна, Ф40х2 | м | 15
13 | Минизиране и двукратно боядисване на метална тръба Ф 40 | м | 15
14 | Доставка и монтаж по метална конструкция на тръба гофрирана Ф32 | м | 5
15 | Доставка и полагане в тръби и кабелни скари на кабел LiYY OZ LSF-FR 4х0.75 | м | 40
16 | Доставка и полагане в тръби и кабелни скари на кабел LiYY OZ LSF 10х1.0 | м | 50
17 | Направа суха разделка на кабел до 10 жила | бр. | 2
18 | Направа суха разделка на кабел до 4 жила | бр. | 4
19 | Прозвъняване и подсъединяване на кабелни жила до 1.5мм2 | бр. | 36
20 | Доставка, монтаж и надписване на кабелни марки | бр. | 6
21 | Доставка и монтаж на маркировка за кабелни жила | бр. | 36
22 | Надписване на маркировка за кабелни жила | бр. | 36
23 | Направа на оземки с кабел с жълто-зелена изолация H07V-K 1.5mm2 | бр. | 3
ПНР
24 | Изпитване на апарати и кабели с Uном. 1кV | бр. | 3
25 | Наладка на датчик, преобразуващ неелектрическа величина в електрическа | бр. | 3
26 | Проверка наличието на верига между заземителна верига и заземяваните елементи (до 30 точки) | бр. | 1
Блок 6
27 | Демонтаж на температурен датчик | бр. | 1
28 | Демонтаж защитна гилза на датчик | бр. | 1
29 | Демонтаж на кабел контролен до 10бр.жила | м | 100
30 | Доставка и монтаж на байпасен нивомер: -BNA-L, WIKA -магнитен дисплей -работна температура Т=-196….+450о С -работно налягане Р=вакуум до 400bar -монтаж чрез фланци | бр. | 1
31 | Доставка и монтаж в защитна гилза на датчик за температура: -ТСП 01 -ГОСТ 6651-2009, -ПНАЭ Г-01-011-97, -НП-031-01 427.07-233, В, -L=320+120mm, IP67, Pt100,ɑ=0,00385оС -1 | бр. | 2
32 | Доставка и монтаж на защитна гилза: -ГЗ.25.1.1.320, -427-08-04, -ТУ952381-92, -12х18Н10Т, М20х1.5 | бр. | 2
33 | Доставка и монтаж в съществуваща кутия на DIN шина 35х75mm | м | 0.5
34 | Доставка и монтаж на редова клема WDU 2,5 | бр. | 6
35 | Доставка и монтаж на стопер за редова клема | бр. | 3
36 | Доставка и монтаж на кабелен щуцер, пластмасов, IP68, М20х1.5 | бр. | 3
37 | Доставка и монтаж по метална конструкция на тръба черна, Ф40х2 | м | 15
38 | Минизиране и двукратно боядисване на метална тръба Ф 40 | м | 15
39 | Доставка и монтаж по метална конструкция на тръба гофрирана Ф32 | м | 5
40 | Доставка и полагане в тръби и кабелни скари на кабел LiYY OZ LSF-FR 4х0.75 | м | 40
41 | Доставка и полагане в тръби и кабелни скари на кабел LiYY OZ LSF 10х1.0 | м | 50
42 | Направа суха разделка на кабел до 10 жила | бр. | 2
43 | Направа суха разделка на кабел до 4 жила | бр. | 4
44 | Прозвъняване и подсъединяване на кабелни жила до 1.5мм2 | бр. | 36
45 | Доставка, монтаж и надписване на кабелни марки | бр. | 6
46 | Доставка и монтаж на маркировка за кабелни жила | бр. | 36
47 | Надписване на маркировка за кабелни жила | бр. | 36
48 | Направа на оземки с кабел с жълто-зелена изолация H07V-K 1.5mm2 | бр. | 3
ПНР
49 | Изпитване на апарати и кабели с Uном. 1кV | бр. | 3
50 | Наладка на датчик, преобразуващ неелектрическа величина в електрическа | бр. | 3
51 | Проверка наличието на верига между заземителна верига и заземяваните елементи (до 30 точки) | бр. | 1
общо
10% непредвидени
общо за обекта
Забележка: Там, където е посочен производител, да се чете "или еквивалентно"