## І юг
Б.МАШИННА ЗАЛА - 6- ти БЛОК
І.Фасада юг
Обект:"Подмяна на стъклопрофилити по фасади на Машинна зала 5 и 6 блок"
Точка от ИП № 2.805.1
Част:СК, Архитектурна
ИНДИКАТИВНА ОРИЕНТИРОВЪЧНА КОЛИЧЕСТВЕНО СТОЙНОСТНА СМЕТКА
№ | Видове СМР | Ед.м. | Колич. | Ед.цена | Стойност
1 | Демонтаж метални прозорци, остъклени, тип "СЕП" без запазване от скеле или платформа | м2 | 754
2 | Направа и монтаж на метална конструкция за укрепване на термопанели и АL дограма по приложени работни чертежи от скеле или платформа | кг | 16600
3 | Доставка и монтаж на АL прозорци с прекъснат термомост,остъклени със стъклопакет със 30%отваряемост, цвят по RAL 9005 (черни)Коефициент за топлопреминаване по малък от 2.0 W/m2K с декларация за съответствие от изпитване за доказване на съответствие на продукта с БДС EN 14351-1:2006 и БДС EN ISO 10077-1:2006, включително обработка около отворите , подпрозоречни поли и система за общо отваряне /хоризонт.и верт./ от скеле или платформа | м2 | 186
4 | Доставка и монтаж на АL прозорци с прекъснат термомост,остъклени със стъклопакет неотваряеми, цвят по RAL 9005 (черни)Коефициент за топлопреминаване по малък от 2.0 W/m2K с декларация за съответствие от изпитване за доказване на съответствие на продукта с БДС EN 14351-1:2006 и БДС EN ISO 10077-1:2006, включително обработка около отворите и подпрозоречни поли от скеле или платформа | м2 | 640
5 | Доставка и монтаж на АL прозорци с прекъснат термомост,остъклени със стъклопакет със 70%отваряемост, цвят по RAL 9005 (черни)Коефициент за топлопреминаване по малък от 2.0 W/m2K с декларация за съответствие от изпитване за доказване на съответствие на продукта с БДС EN 14351-1:2006 и БДС EN ISO 10077-1:2006, включително обработка около отворите , подпрозоречни поли и система за общо отваряне /хоризонт.и верт./ от скеле или платформа | м2 | 215
6 | Демонтаж стъклопрофилит без запазване от скеле или платформа | м2 | 1550
7 | Демонтаж метална конструкция стъклопрофилит от скеле или платформа | кг | 11200
8 | Доставка и монтаж на термопанели от двустранно поцинкована и антикорозионно защитена с полиестерно покритие ламарина с цвят по RAL 6005 (външно) и 9001 (вътрешно) .Дебелината на ламарината и височината на профила- в съответствие с тези на монтираните термопанели.Изолационен пълнеж от минерална вата с обемна плътност ρs.m=100кг м 3, с коефициент на топлопроводимост λd =0.039.Дебелината на термопанелите е 8 см., с минимална огнеустойчивост 30 мин.(EI30) и клас по реакция на огън А1÷А2 - негорими. м включително окомплектоващи детайли и уплътнения от скеле или платформа | м2 | 1290
9 | Направа и монтаж на мет.врата с термопанел 90/200 от скеле или платформа | бр | 1
10 | Боядисване със сребърен феролит по метални пиластри и противопожарно стълбище включително предварителна подготовка на повърхностите от скеле или платформа | м2 | 2200
11 | Блажно боядисване по метални повърхности, включително предварителна подготовка на основата от скеле или платформа | м2 | 1550
12 | Грундиране и боядисване с фасаген по фасадни панели включително подготовка - обезпрашаване и обработка на вертикални и хоризонтални фуги от скеле или платформа | м2 | 1270
13 | Ръчно натоварване и извозване на 10 км строителни отпадъци до депо | м3 | 80
14 | Ръчно натоварване и извозване на 12 км на метални отпадъци до склад на възложителя | т | 27
Забележка:Количествата са ориентировъчни и се доказват при изпълнението с подробни
количествени сметки.
Височината на борда на фасадите е 41 метра от терена.
Изготвил:..................................
/Специалист ИК-АСЧ Ч.Иванов /
Съгласувал:.......................
/ Р-л с-р "ИК-АСЧ" А.Хамперян /

## ІV.юг
А.МАШИННА ЗАЛА - 6-ти БЛОК
ІV.Фасада юг от кота +37.20 до кота +44.20
Обект:"Подмяна на стъклопрофилити по фасади на Машинна зала 5 и 6 блок"
Точка от ИП № 2.805.1
Част:СК, Архитектурна
ИНДИКАТИВНА ОРИЕНТИРОВЪЧНА КОЛИЧЕСТВЕНО СТОЙНОСТНА СМЕТКА
№ | Видове СМР | Ед.м. | Колич. | Ед.цена | Стойност
1 | Направа фасадно скеле при h=7.20 на покрив МЗ включително мерки за защита на хидроизолацията:скара от иглолистни греди под скеле и защита изолация с брезент | м2 | 630
2 | Демонтаж метални прозорци, остъклени, тип "СЕП" без запазване | м2 | 225
3 | Доставка и монтаж на АL прозорци с прекъснат термомост,остъклени със стъклопакет със 70%отваряемост, цвят по RAL 9005 (черни)Коефициент за топлопреминаване по малък от 2.0 W/m2K с декларация за съответствие от изпитване за доказване на съответствие на продукта с БДС EN 14351-1:2006 и БДС EN ISO 10077-1:2006, включително обработка около отворите , подпрозоречни поли и система за общо отваряне /хоризонт.и верт./ от скеле или платформа | м2 | 225
4 | Направа и монтаж на метална конструкция за укрепване на АL дограма | кг | 650
5 | Блажно боядисване по метални повърхности прот.пож.стълби, включително предварителна подготовка | м2 | 30
6 | Грундиране и боядисване с бял фасаген по фасадни панели включително подготовка - обезпрашаване и обработка на вертикални и хоризонтални фуги | м2 | 659
7 | Ръчно натоварване и извозване на 10 км строителни отпадъци до депо | м3 | 10
8 | Ръчно натоварване и извозване на 12 км на метални отпадъци до склад на възложителя | т | 5
Забележка:Количествата са ориентировъчни и се доказват при изпълнението с подробни
количествени сметки.
Височината на борда на фасадите е 41 метра от терена.
Изготвил:..................................
/Специалист ИК-АСЧ Ч.Иванов /
Съгласувал:.......................
/ Р-л с-р "ИК-АСЧ" А.Хамперян /

## ІІ.изток
Б.МАШИННА ЗАЛА - 6-ти БЛОК
ІІ.Фасада изток
Обект:"Подмяна на стъклопрофилити по фасади на Машинна зала 5 и 6 блок"
Точка от ИП № 2.805.1
Част:СК, Архитектурна
ИНДИКАТИВНА ОРИЕНТИРОВЪЧНА КОЛИЧЕСТВЕНО СТОЙНОСТНА СМЕТКА
№ | Видове СМР | Ед.м. | Колич. | Ед.цена | Стойност
1 | Демонтаж метални прозорци, остъклени, тип "СЕП" без запазване от скеле или платформа | м2 | 367
2 | Направа и монтаж на метална конструкция за укрепване на термопанели и АL дограма по приложени работни чертежи от скеле или платформа | кг | 7920
3 | Доставка и монтаж на АL прозорци с прекъснат термомост,остъклени със стъклопакет със 70%отваряемост, цвят по RAL 9005 (черни)Коефициент за топлопреминаване по малък от 2.0 W/m2K с декларация за съответствие от изпитване за доказване на съответствие на продукта с БДС EN 14351-1:2006 и БДС EN ISO 10077-1:2006, включително обработка около отворите , подпрозоречни поли и система за общо отваряне /хоризонт.и верт./ от скеле или платформа | м2 | 508
4 | Доставка и монтаж алуминиева врата 100/200 | бр. | 1
5 | Демонтаж стъклопрофилит без запазване от скеле или платформа | м2 | 759
6 | Демонтаж метална конструкция стъклопрофилит от скеле или платформа | кг | 3804
7 | Доставка и монтаж на термопанели от двустранно поцинкована и антикорозионно защитена с полиестерно покритие ламарина с цвят по RAL 6005 (външно) и 9001 (вътрешно) .Дебелината на ламарината и височината на профила- в съответствие с тези на монтираните термопанели.Изолационен пълнеж от минерална вата с обемна плътност ρs.m=100кг м 3, с коефициент на топлопроводимост λd =0.039.Дебелината на термопанелите е 8 см., с минимална огнеустойчивост 30 мин.(EI30) и клас по реакция на огън А1÷А2 - негорими. м включително окомплектоващи детайли и уплътнения от скеле или платформа | м2 | 568
8 | Боядисване със сребърен феролит по метални пиластри и противопожарно стълбище включително предварителна подготовка на повърхностите от скеле или платформа | м2 | 306
9 | Блажно боядисване по метални повърхности, включително предварителна подготовка на основата от скеле или платформа | м2 | 292
10 | Грундиране и боядисване с бял фасаген по фасадни панели включително подготовка - обезпрашаване и обработка на вертикални и хоризонтални фуги от скеле или платформа | м2 | 1368
11 | Грундиране и боядисване със зелен RAL 6005 фасаген по фасадни панели включително подготовка - обезпрашаване и обработка на вертикални и хоризонтални фуги от скеле или платформа | м2 | 256
12 | Ръчно натоварване и извозване на 10 км строителни отпадъци до депо | м3 | 45
13 | Ръчно натоварване и извозване на 12 км на метални отпадъци до склад на възложителя | т | 15
Забележка:Количествата са ориентировъчни и се доказват при изпълнението с подробни
количествени сметки.
Височината на борда на фасадите е 41 метра от терена.
Изготвил:..................................
/Специалист ИК-АСЧ Ч.Иванов /
Съгласувал:.......................
/ Р-л с-р "ИК-АСЧ" А.Хамперян /

## ІІІ.север
Б.МАШИННА ЗАЛА - 6-ти БЛОК
ІІІ.Фасада север
Обект:"Подмяна на стъклопрофилити по фасади на Машинна зала 5 и 6 блок"
Точка от ИП № 2.805.1
Част:СК, Архитектурна
ИНДИКАТИВНА ОРИЕНТИРОВЪЧНА КОЛИЧЕСТВЕНО СТОЙНОСТНА СМЕТКА
№ | Видове СМР | Ед.м. | Колич. | Ед.цена | Стойност
1 | Демонтаж метални прозорци, остъклени, тип "СЕП" без запазване от скеле или платформа | м2 | 859
2 | Доставка и монтаж на АL прозорци с прекъснат термомост,остъклени със стъклопакет със 70%отваряемост, цвят по RAL 9005 (черни)Коефициент за топлопреминаване по малък от 2.0 W/m2K с декларация за съответствие от изпитване за доказване на съответствие на продукта с БДС EN 14351-1:2006 и БДС EN ISO 10077-1:2006, включително обработка около отворите , подпрозоречни поли и система за общо отваряне /хоризонт.и верт./ от скеле или платформа | м2 | 216
3 | Доставка и монтаж на АL прозорци с прекъснат термомост,остъклени със стъклопакет със 50%отваряемост, цвят по RAL 9005 (черни)Коефициент за топлопреминаване по малък от 2.0 W/m2K с декларация за съответствие от изпитване за доказване на съответствие на продукта с БДС EN 14351-1:2006 и БДС EN ISO 10077-1:2006, включително обработка около отворите , подпрозоречни поли и система за общо отваряне /хоризонт.и верт./ от скеле или платформа | м2 | 229
4 | Доставка и монтаж на АL прозорци с прекъснат термомост,остъклени със стъклопакет неотваряеми, цвят по RAL 9005 (черни)Коефициент за топлопреминаване по малък от 2.0 W/m2K с декларация за съответствие от изпитване за доказване на съответствие на продукта с БДС EN 14351-1:2006 и БДС EN ISO 10077-1:2006, включително обработка около отворите и подпрозоречни поли от скеле или платформа | м2 | 304
5 | Доставка и монтаж на АL прозорци с прекъснат термомост,остъклени със стъклопакет със 50%отваряемост, цвят по RAL 9005 (черни)Коефициент за топлопреминаване по малък от 2.0 W/m2K с декларация за съответствие от изпитване за доказване на съответствие на продукта с БДС EN 14351-1:2006 и БДС EN ISO 10077-1:2006, включително обработка около отворите , подпрозоречни поли и система за общо отваряне /хоризонт.и верт./ от скеле или платформа.Вътрешната страна на стъклопакета да бъде облепена със защитно противоударно фолио за стъкло тип Р2А което да отговаря на следните характеристики:Дебелина на фолиото 360μ(14mil).Фолиото да отговаря на стантарти:Class1B1 на стандарт EN 12600(предишен стандарт DIN 52337 ) ANSI Z97.1 400 ft/lbs CPSC Category ІІ 400 ft/lbs Пожароустойчивост-стандарт ASTM E-84/DIN 4102/B2-Class A;Цвят безцветен;Намаляване на преминалата топлинна енергия от вън навътре-3%;Отразени UV лъчи 99%;Устойчивост на драскане-да.При счупване да задържа стъклото в рамката, счупените парчета да остават здраво залепени върху повърхността на фолиото | м2 | 110
6 | Направа и монтаж на метална конструкция за укрепване на АL дограма от скеле или платформа | кг | 1850
7 | Боядисване със сребърен феролит по метални пиластри и врати включително предварителна подготовка на повърхностите от скеле или платформа | м2 | 610
8 | Блажно боядисване по метални повърхности, жалузи и прот.пож.стълби включително предварителна подготовка от скеле или платформа | м2 | 1610
9 | Грундиране и боядисване с бял фасаген по фасадни панели включително подготовка - обезпрашаване и обработка на вертикални и хоризонтални фуги от скеле или платформа | м2 | 4759
10 | Ръчно натоварване и извозване на 10 км строителни отпадъци до депо | м3 | 30
11 | Ръчно натоварване и извозване на 12 км на метални отпадъци до склад на възложителя | т | 20
12 | Демонтаж и монтаж климатици сплит система | бр | 40
13 | Демонтаж и монтаж климатици прозоречен тип | бр | 1
14 | Демонтаж и повторен монтаж на метална кабелна скара 300х100 мм. | м | 90
15 | Отсъединяване и подсъединяване на жила до 2.5 мм. | бр | 100
Забележка:Количествата са ориентировъчни и се доказват при изпълнението с подробни
количествени сметки.
Височината на борда на фасадите е 41 метра от терена.
Изготвил:..................................
/Специалист ИК-АСЧ Ч.Иванов /
Съгласувал:.......................
/ Р-л с-р "ИК-АСЧ" А.Хамперян /