## КCС
Обект: Модернизация на система за пусков въздух на дизелгенератори-ДГ-1 и ДГ-2 в цех БПС
Част: Конструкции
КОЛИЧЕСТВЕНО СТОЙНОСТНА СМЕТКА
№ | Видове СМР | м-ка | к - во | ед.цена | стойност
1 | Рязане бетонова замазка 10 см | m | 7
2 | Демонтаж (къртене) на замазка | m2 | 2
3 | Разбиване на стоманобетон с чук и шило | m3 | 0.5
4 | Направа и разваляне на кофраж за машинни фундаменти с проста форма при ремонт | m2 | 3
5 | Изработка и монтаж на армировка - обикновена и средна сложност Ø6 до Ø12mm | kg | 50.00
6 | Доставка и полагане на бетон клас C30/37 за основи и фундаментни плочи | m3 | 1
7 | Шпакловка със готова смес на циментова основа по бетонови повърхности | m2 | 5
8 | Епоксидно боядисване по бетонови повърхности, включително грундиране | m2 | 5
9 | Пренос, натоварване на транспорт и извозване на строителни отпадъци на 2.00 км | m3 | 1
10 | Доставка и монтаж на лепени анкери М10, анкерни шпилки клас 8.8 (по спецификация на доставчика на компресорите) | бр. | 16
Общо
Непредвидени 10%
Стойност :
1. Количествата на предвидените дейности са ориентировъчни и се доказват по време на изпълнение на СМР.
2. За всички позиции, за които има цитирани търговски наименования да се чете /или еквивалентно/.