## КСС разп.номера
Обект: "Изграждане на независима видео-система за разпознаване и прочитане
на номера на МПС" т.9.200.1 от ИП
Част: СК
КОЛИЧЕСТВЕНО СТОЙНОСТНА СМЕТКА
№ | Видове СМР | м-ка | к - во | ед.цена | стойност
1 | Рязане с фугорез на бетонова настилка с дебелина 20 см. | м | 36
2 | Разбиване бетонова настилка с компресор | м3 | 1.5
3 | Ръчно натоварване на бетонови отпадъци на самосвал и превоз до депо на 12.5 км. | м3 | 1.5
4 | Ръчен изкоп на единични ями за фундаменти | м3 | 6.5
5 | Ръчно натоварване на земни маси на самосвал и превоз до депо на 12.5 км. | м3 | 6.5
6 | Изработка и монтаж на армировка обикновена и средна сложност при дебелина 6-12 мм. от стомана В420 | кг. | 37
7 | Изработка и монтаж на анкерни устройства | кг. | 128
8 | Кофраж за фундаменти | м2 | 3.6
9 | Полагане на бетон С25/30 за фундаменти | м3 | 7
10 | Изработка на стоманена Г рамка за монтаж на камери от профилна и листова стомана със средно тегло на детайла 12 кг. | кг. | 1570
11 | Монтаж на стоманени Г рамки на височина до 15 м. и тегло до 1 т. | т | 1.568
12 | Изработка на стоманена стойка за монтаж на камери от профилна и листова стомана със средно тегло на детайла 4.5 кг. | кг. | 285
13 | Монтаж на стоманени стойки с тегло до 50 кг. ръчно | т | 0.285
14 | Доставка на анкери за сух монтаж М16х160 мм. клас на якост (5.8) | бр. | 36
15 | Направа антикорозийна защита на стоманена конструкция от дробеструене, две ръце алкиден грунд и две ръце алкиден емайллак | м2 | 80
16 | Доставка и монтаж на бетонов блок с размери1.0/1.0/1.0 м. от бетон С25/30 | бр. | 3
17 | Боядисване на бетонови блокове със светлотразителна жълта боя | м2 | 15
Общо :
Непредвидени 10%
Стойност :