## КСС-Канализация Инв.
Обект: "Реконструкция на помещения в административната сграда на Управление "Инвестиции" подобект "Преустройство канализационна система на Управление "Инвестиции", т.7.182.1 от ИП
Част: В и К
КОЛИЧЕСТВЕНО - СТОЙНОСТНА СМЕТКА
№ | Видове СМР | м-ка | К-во | Ед. Цена | Стойност
I | Част ВиК площадкова мрежа
1 | Демонтаж и обратен монтаж на стоманена решетка с р-ри 0.6х3.0 м.от английски двор | бр. | 2
2 | Рязане на бетонова настилка с d до 20 см | м | 55
3 | Разбиване на бетонова настилка с багер - чук | м3 | 14
4 | Натоварване механизирано на разбитата бетонова маса на самосвал и извозване до депо на 12.5 км. | м3 | 14
5 | Изкоп с багер земни почви при 1 ут.у-е на транспорт | м3 | 65
6 | Изкоп с огран. шир.0,6до1,20м-ръчно в земни почви неукр.h.=<2h | м3 | 35
7 | Тънък изкоп в земни почви с дълб. до 0.10 м - ръчно | м3 | 8
8 | Натоварване механизирано излишни земни маси на транспорт | м3 | 25
9 | Превоз земни маси до депо на 10 км | м3 | 25
10 | Доставка и полагане на подложен бетон клас С6/8 | м3 | 3
11 | Доставка и монтаж на готови стоманобетонови корита със светли размери 30х30 см. и дебелина на дъно и стени 10 см. комплект със стоманобетонови капаци с дебелина 15 см. | м | 35
12 | Доставка и монтаж тръба PP DN200, SN4 за канализационен клон | м | 35
13 | Доставка и монтаж на готова PP ревизионна шахта DN630 - по приложен детайл | бр. | 1
14 | Доставка и монтаж на седло ф300/200 за PP тръби | бр. | 1
15 | Доставка и монтаж на седло ф200/110 за PP тръби | бр. | 1
16 | Почистване и отпушване на съществуващи канализационни шахти | бр. | 6
17 | Хидравлично изпитване на канализация за водоплътност | м | 35
18 | Направа на кофраж за основи и стени | м2 | 6.5
19 | Направа на обратен насип с уплътняване | м3 | 95
20 | Основа от баластра под настилка | м3 | 6.5
21 | Направа на бетонова настилка 15 см. от бетон клас С 15/20, армирана със заварена мрежа ф6 мм. с квадрат 15х15 см. | м2 | 40
22 | Направа на обикновена подова мозайка - бяла със стъклени фуги | м2 | 30
23 | Направа на тротоарна настилка на циментова замазка | м2 | 25
II | Част ВиК Сграда
24 | Демонтаж със запазване и повторен монтаж на дървена ламперия | м2 | 2
25 | Демонтаж на обшивка от гипскартон | м2 | 10
26 | Демонтаж фаянсова облицовка заедно със хастара | м2 | 4
27 | Демонтаж на стоманени тръби ф100 | м | 28
28 | Ръчно пробиване отвори ф110 в бетонова плоча 15 см | бр. | 10
29 | Ръчно пробиване на отвори ф110 в тухлен зид 25 см. | бр. | 6
30 | Направа на канализационен клон от РР тръби ф110 муфени, включително фасонни части и укрепване | м | 55
31 | Доставка и монтаж на шумоизолация за РР тръби ф110 | м | 16
32 | Изкърпване на циментова замазка около тръби | м2 | 2.7
33 | Направа обшивка от гипскартон около тръби | м2 | 10
34 | Изкърпване на варова мазилка | м2 | 8
35 | Изкърпване на гипсова шпакловка по стени и тавани | м2 | 22
36 | Изкърпване на настилка от теракот | м2 | 3
37 | Изкърпване на фаянсова облицовка | м2 | 4
38 | Трикратно боядисване с латекс по стени и тавани | м2 | 27
39 | Хидравлично изпитване на канализация за водоплътност | м | 55
40 | Насипване строителни отпадъци в чували , пренос на 30 м., натоварване на самосвал и превоз до депо на 12.5 км | м3 | 1.35
41 | Пренос на 30 м., натоварване демонтирани стоманени тръби на транспорт и превоз до склад на възложителя на 12.5 км. | кг. | 450
III | Нов канализационен клон между РШ 198 и РШ 242, нова ревизионна шахта и ремонт съществуваща байпасна връзка
III.1 | Нов канализационен клон между РШ 198 и РШ 242
42 | Изваждане на съществуващи бордюри | м | 4
43 | Рязане на асфалт с фугорезачка | м | 1.5
44 | Разваляне и възстановяване на асфалтова настилка | м2 | 2
45 | Разваляне и възстановяване на настилка от трошен камък | м3 | 0.35
46 | Направа на укрепен изкоп, механизирано с багер, с ширина 0,60-1,20м и дълбочина 2-4м, на отвал | м3 | 55
47 | Изкоп на яма 2-10м2 и дълбочина до 4м в земни почви, за нова РШ | м3 | 25
48 | Плътно укрепване и разкрепване на изкопи | м2 | 130
49 | Направа на ръчен изкоп за подравняване дъното на изкопи | м3 | 4
50 | Полагане на подложен бетон С8/10 под дъно шахта с d=10см | м3 | 0.25
51 | Доставка и полагане на РШ с DN 1000 от сглобяеми ст.б. елементи (дъно, пръстени, плоча-капак с отвор ф60) с чугунен капак ф60, с дълбочина до 3 м | бр | 1
52 | Разбиване съществуващ бетон дъно шахти (кюнети) | м3 | 0.25
53 | Пробиване на единичен отвор с диаметър до 300мм в стоманобетонна стена на РШ | бр. | 2
54 | Направа на пясъчна подложка, трамбована, с d=10см под тръбопровод | м3 | 2.3
55 | Доставка и монтаж на гофрирани РP тръби на муфени съединения DN 250, SN 8 | м | 22
56 | Замонолитване на отвор в стоманобетонна стена на РШ с водоплътна бетонова смес след монтаж тръби | бр | 2
57 | Засипване с пясък до 30см над теме тръба, с уплътняване | м3 | 14.5
58 | Направа обратен насип до кота терен, от отвал, с уплътняване | м3 | 50
59 | Оформяне на кюнети с бетонов разтвор в РШ 198 и РШ 242 | м3 | 0.3
60 | Измазване от вътрешната страна стените на шахтите с водоплътен циментов разтвор | м2 | 29
61 | Възстановяване на съществуващи бордюри, вкл. полагане на бетонов разтвор за основа и замонолитване на фугите | м | 4
III.2 | Нова РШ при чупка между РШ 187 и РШ 198
62 | Изкоп на яма 2-10м2 и дълбочина до 4м в земни почви, на отвал, за нова РШ | м3 | 12.5
63 | Плътно укрепване и разкрепване на изкопа | м2 | 25
64 | Прекъсване съществуващи тръби | бр | 2
65 | Почистване и отпушване на съществуващи канализационни клонове | м | 120
66 | Направа на ръчен изкоп за подравняване дъното на изкопа | м3 | 0.7
67 | Полагане на подложен бетон С8/10 под дъно шахта с d=10см | м3 | 0.3
68 | Доставка и полагане на РШ с DN 1000 от сглобяеми ст.б. елементи (дъно, пръстени, плоча-капак с отвор ф60) с чугунен капак ф60, с дълбочина до 3 м | бр | 1
69 | Направа на пясъчна подложка, трамбована, с d=10см под тръби | м3 | 0.7
70 | Присъединяване на съществуващи тръби към нова РШ | бр | 2
71 | Засипване с пясък до 30см над теме тръба, с уплътняване | м3 | 1.6
72 | Направа обратен насип до кота терен, от отвал, с уплътняване | м3 | 7
73 | Измазване от вътрешната страна стените на шахтата с водоплътен циментов разтвор | м2 | 8.4
III.3 | Ремонт байпасна връзка между РШ 197 и РШ 198
74 | Разбиване на бетонов разтвор около байпасна тръба | м3 | 0.15
75 | Демонтаж на съществуваща тръба | м | 1.5
76 | Направа на пясъчна подложка трамбована, с d=10см | м3 | 0.1
77 | Доставка и монтаж на гофрирани РP тръби DN 160, SN 8 | м | 1.5
78 | Замонолитване на отвор в стоманобетонна стена на РШ с водоплътна бетонова смес след преминаване на тръба | бр. | 2
79 | Засипване с пясък до 30см над теме тръба, с уплътняване | м3 | 0.3
80 | Направа обратен насип до кота терен, от отвал, с уплътняване | м3 | 2
IV | Временно строителство
81 | Преместване на наличен инвентар, материали и оборудване и последващото му връщане от складове на Управление Инвестиции | ч.д. | 8
82 | Монтаж и демонтаж на временни ограждения /инвентарни платна по ТБТ/ | м | 120
83 | Мобилизация и демобилизация на подвижни фургони,тоалетни и временни складове | бр. | 4
84 | Направа и монтаж на временна пешеходна пасарелка с парапет над изкоп с шир 1.5 м. | бр. | 1
Общо:
10% непредв.разходи
обща сума:
1. Количествата на предвидените дейности са ориентировъчни и се доказват по време на изпълнение на СМР.
2. Всички връзки да се изпълнят водоплътни.