## КСС
Обект: „Оптимизация на ПСОС среда, чрез използване на комуникационните възможности на нов тип микровълнови двойки“ т. 9.224.1 от ИП по Техническо задание № 19.Бек.ТЗ.97/01
Част: Електрическа
КОЛИЧЕСТВЕНО - СТОЙНОСТНА СМЕТКА
№ | Видове работи | мярка | к-во | ед.цена | общо
I | ДОСТАВКИ
1 | Доставка на микровълнови бариери „ERMO 482 XPRO“ CIAS със следните характеристики: -Диапазон на действие: 200 м. -Честота: Х-К band -Захранващото напрежение: 13,824 V DC, 19 V AC, PoE -Консумация на ток 120mA за двойка -Работна температура: от -35°C до +70°C -Откриване на нарушител при скорост на движение: от 0 cm/sec до 15 m/sec -Вероятност за детекция: 0.99 -Честота на фалшиви аларми: 1 бр. на микровълнова двойка за година -Алармени изходи: 3 електронни релета - Цифрови аналитични функции, -Дискриминиране на целите -Динамичен анти-маскинг | бр | 40
2 | Доставка на преобразователи/репитери RS485-Ethernet от производителят на микровълновите бариери | бр | 3
3 | Доставка на SDK и софтуер с възможности за настройка и калибриране, наблюдение и диагностика на микровълновите двойки и всички свързващи устройства. | бр | 1
4 | Доставка на лицензи за крайни устройства за комуникационен сървър IB-SYSTEM IP за интегриране и цялостно управление на устройствата. Да предлага пълна поддръжка, създаване и общо управление на всички полеви сензори чрез Ethernet свързване. Да дава възможност за придобиване и интегриране на протокол CIAS и други средства за комуникация | бр | 45
5 | Доставка на табло с размери 600/400/200 мм, със секретна ключалка, IP66, PVC с UV защита, в комплект с клемореди, щуцери, заземление, DIN шина, аксесоари и схема с монтирана в него следната апаратура: -Автоматичен еднополюсен предпазител 1P, 10А, крива С – 1бр. - Автоматичен еднополюсен предпазител 1P, 6А, крива С – 1 бр. - Автоматичен еднополюсен предпазител 1P, 4А, крива С – 1 бр. - Контакти за монтаж за шина – тип шуко – 3 бр. - Щуцер ф22 – 6 бр. - DIN шина 35 мм | бр | 3
всичко по т. I:
II | СМР
Демонтажни работи
6 | Демонтаж на микровълнови бариери (к-т приемник и предавател) | бр | 40
7 | Отсъединяване на кабелни жила до 1,5 мм2 със запазване | бр | 300
Монтажни работи
8 | Монтаж на микровълнови бариери „ERMO 482 XPRO“ CIAS | бр | 40
9 | Монтаж на преобразователи/репитери RS485-Ethernet | бр | 3
10 | Инсталиране на Софтуер, SDK и лицензи за крайни устройства за комуникационен сървър IB-SYSTEM IP за интегриране и цялостно управление на устройствата | бр | 45
11 | Моантаж върху съществуваща метална конструкция (стълб на ограда) на табло с размери 600/400/200 мм, със секретна ключалка, IP66, PVC с UV защита, в комплект с клемореди, щуцери, заземление, DIN шина, аксесоари | бр | 3
12 | Доставка и полагане на кабел комуникационен - FTP Cat.6a Cu 4x2xAWG23 по съществуваща кабелна скара | м | 3000
13 | Разкапачване и закапачване на съществуваща кабелна скара | м | 3000
15 | Доставка и полагане на алармен кабел 2х0,5+4х0,22 по съществуваща кабелна скара | м | 800
16 | Доставка и полагане на алармен кабел 2х0,5+4х0,22 в ПВЦ гофрирана тръба UV защитена ф 21,2 по оградно пано | м | 200
17 | Доставка и полагане на алармен кабел 2х0,5+4х0,22 в ПВЦ гофрирана тръба ф 21,2 в изкоп | м | 200
18 | Доставка и полагане на алармен кабел 2х0,5+4х0,22 в ПВЦ гофрирана тръба ф 21,2 в бетон | м | 200
19 | Доставка и полагане на ПВЦ гофрирана тръба UV защитена ф 21,2 по оградно пано | м | 200
20 | Доставка и полагане на ПВЦ гофрирана тръба ф 21,2 в изкоп | м | 200
21 | Доставка и полагане на ПВЦ гофрирана тръба ф 21,2 в бетон | м | 200
22 | Направа на кабелен изкоп със зариване и трамбоване с размери 0,8/0,4 | м | 200
23 | Изрязване на канали в бетон с дълбочина и ширина 7/7см и възтановяване | м | 200
24 | Демонтаж и повторен монтаж на монтажни стойки на детектори с 4 броя бетон болтове ф10 с дължина 100мм | бр | 80
25 | Грундиране и двукратно боядисване на монтажни стойки на детектори със сребърен феролет | м2 | 5
26 | Доставка на бетон болтове ф10 с дължина 100мм | бр | 30
27 | Подсъединяване на жила до 1,5 мм2 на нови и съществуващи кабели | бр | 420
28 | Направа и монтаж на дребна железна конструкция | кг | 50
29 | Минизиране и двукратно боядисване на дребна метална конструкция | м² | 2
ПНР
30 | Наладка на захранваща линия с автомат с ръчно управление | бр | 3
31 | Изпитване на контур фаза нула | бр | 9
всичко по т. II:
Непредвидени 10% по т. II:
общо по т.II:
всичко по т. I + т. II:
Забележки: 1. За всички позиции в които са цитирани производители - да се чете "или еквивалентно"
2. Вида на оборудването и материалите да бъде съгласуван с Възложителя, преди изпълнение на доставката.
3. Цитираните количества са ориентировъчни и се доказват по време на изпълнение на дейностите.
За количества:..........................
/И. Георгиева/
Съгласувал:…………………….
/Л. Момчилова/