## КСС
Обект: „ Изграждане на основи за стоманобетонна надземна везна В 30000 М, 12х3м”, т.7.023.1 от ИП
Част: СК
КОЛИЧЕСТВЕНО-СТОЙНОСТНА СМЕТКА
№ | Вид работа | Едм | Количество | Ед. цена | Ст -ст
Основи за стоманобетонна надземна везна В30000М, 12х3м и пътен подход към нея
1 | Демонтаж страничен стълб метална порта | кг | 50
2 | Отстраняване на хумус ръчно с деб. до 10 см. | м2 | 120
3 | Рязане на асфалтова настилка с фугорез | м | 60
4 | Механизирано разбиване на асфалтова настилка, натоварване на самосвал и превоз на 12 км на строителни отпадъци | м3 | 15
5 | Тънък изкоп до 0,5м ръчно в земни почви с прехвърляне на 3 м хоризонт | м3 | 12
6 | Ръчен изкоп с ширина от 0,60 до 1,20м. и дълбочина до 2м. в земни почви неукрепен за ивични основи на везна и рампа | м3 | 30
7 | Ръчно натоварване земни почви на самосвал и превоз на 1 км. | м3 | 54
8 | Кофраж за колони, фусове и чашки на колони с правоъгълно сечение | м2 | 58
9 | Изработка и монтаж армировка обикновенна и средна сложност ф6-12 мм от стомана В 500В | кг | 160
10 | Изработка и монтаж армировка обикновенна и средна сложност ф14-50 мм от стомана В 500В | кг | 1840
11 | Доставка и монтаж на заварени мрежи ф6 каре 20/20см. | м2 | 40
12 | Доставка и полагане на подложен бетон клас С12/15 | м3 | 14
13 | Доставка и полагане на армиран бетон клас С25/30 за основи, фундаменти и настилки | м3 | 30
14 | Изработка и монтаж на закладни части от стомана S235JR по ЕN 10025-2 | кг | 250
15 | Разбиване и изваждане на видими пътни бордюри 100/50/30 см | м | 55
16 | Механизирано натоварване на бетонови отпадъци на самосвал и превоз на 12 км. | м3 | 8.5
17 | Доставка и полагане на трошен камък, уплътнен до 16 КN/m³ | м3 | 12
18 | Изработка и монтаж армировка обикновенна и средна сложност ф14-50 мм от стомана В 500 | кг | 890
19 | Доставка и полагане на армиран бетон клас С25/30 за основи, фундаменти и настилки-(път в зелени площи) | м3 | 8
20 | Изработка на метална конструкция от стомана S235JR по ЕN 10025-2 със средно тегло на елемента до 14кг и монтаж на същата с средно тегло на детайла до 1 тон на височина до 10м | кг | 300
21 | Антикорозионна защита -един слой грунд и два слоя алкиден емайл лак | м2 | 15
22 | Доставка и полагане на пътни бордюри 50/35/20 | м | 27
Общо
Непредвидени 10 %
Стойност
1. Количествата на предвидените дейности са ориентировъчни и се доказват по време на изпълнение на СМР.
2. За всички позиции, където има цитирани търговски марки да се чете ”или еквивалентно“.
Изготвил :
/Гл.сп."ИК-АСЧ" Л. Мазнов/
Съгласувал :
/Р-л сектор "ИК-АСЧ" Д. Димитрова/