## КСС Хидроиз.ХССОЯГ
Обект:"Ремонт покривна хидроизолация на административна сграда ХССОЯГ"
Част "Архитектурна"
КОЛИЧЕСТВЕНО СТОЙНОСТНА СМЕТКА
№ | Видове СМР | м-ка | к - во | ед.цена | стойност
1 | Демонтаж на обшивка от поцинкована ламарина по бордове | м2 | 45
2 | Демонтаж на шорц от поцинкована ламарина | м | 53
3 | Демонтаж на PVC улуци | м | 12
4 | Демонтаж на PVC водосточни тръби | м | 24
5 | Демонтаж на PVC барбакани | бр. | 3
6 | Демонтаж на стара хидроизолация при компроментирани участъци | м2 | 25
7 | Доставка и монтаж на PVC барбакани ф110мм | бр. | 3
8 | Полагане на циментова замазка за наклони 4 см. /при необходимост/ | м2 | 25
9 | Изкърпване на хидроизолация по газопламъчен способ от един пласт мембрана АРР | м2 | 25
10 | Грундиране покривна хидроизолация от мембрана с посипка с битумен грунд | м2 | 275
11 | Направа хидроизолация от един пласт мембрана АРР - 5 кг./м2 с посипка по газопламъчен способ | м2 | 275
12 | Заготовка и монтаж на обшивка, поли и капаци от поцинкована ламарина 0.55 мм.по бордове на покрив | м2 | 45
13 | Заготовка и монтаж на шорц от поцинкована ламарина 0.55 мм. | м | 53
14 | Доставка и монтаж на PVC улуци | м | 12
15 | Доставка и монтаж на PVC водосточни тръби ф110 мм. | м | 24
16 | Уплътняване фуги на ламаринени поли по бордове на покрив /ширина на фугата до 3 мм./, посредством водоустойчив силикон | м | 13
17 | Ръчно натоварване на демонтирана ламарина на транспорт и превоз до склад на възложителя на 12.5 км. | кг | 300
18 | Ръчно натоварване на строителни отпадъци на самосвал и превоз до депо на 12.5 км. | м3 | 1.5
Общо :
Непредвидени 10%
Стойност: