## SMR
Обект: "Разширяване на IP високоговоряща система на "АЕЦ Козлодуй"ЕАД за оперативен персонал в МЗ, ЦПС, ДГС на 5и6 блок " ИП 9.204.1 от ИП
Част: Електрическа
КОЛИЧЕСТВЕНО - СТОЙНОСТНА СМЕТКА ЗА СМР
№ | Видове работи | мярка | к-во | ед.цена | общо
Монтажни дейности
1 | Монтаж върху метална консрукция на комуникационен шкаф до 1м2 | бр. | 18
2 | Направа и монтаж посредством химически анкери на стена на дребна метална (поцинкована) конструкция | кг. | 360
| Монтаж и аранжиране на комуникационен шкаф (9U) с означение 5МC600YJ515, окомплектован (, пач панел 24xRJ45, вентилаторен блок с термостат, аранжиращ панел, разклонител 8х230, захр.блок, заземителен комплект), съгласно приложен детайл, чертеж 36, отговарящ на сеизмична категория 1 по НП-031-01 | бр. | 1
| Монтаж и аранжиране на комуникационен шкаф (9U) (15U) с означение 6МC600YJ511, окомплектован (оптичен панел FO12 -3бр.,оптичен панел FO48, пач панел 24xRJ45, вентилаторен блок с термостат, аранжиращ панел, разклонител 8х230, захр.блок, заземителен комплект), съгласно приложен детайл, чертеж 36, отговарящ на сеизмична категория 1 по НП-031-01 | бр. | 1 |  |  | ό
| Монтаж и аранжиране на комуникационен шкаф (9U) с означение 6МC600YJ512, окомплектован (оптичен панел FO12 -1бр., пач панел 24xRJ45, вентилаторен блок с термостат, аранжиращ панел, разклонител 8х230, захр.блок, заземителен комплект), съгласно приложен детайл, чертеж 36, отговарящ на сеизмична категория 1 по НП-031-01 | бр. | 1
3 | Окомплектоване на съществуващ комуникационен шкаф с пач панел 24xRJ45, аранжиращ панел, разклонител 8х230, захр.блок, заземителен комплект | бр. | 4
4 | Доставка и монтаж на розетка с екранирани модули 1хRJ45, IP67, повърхностeн монтаж | бр. | 125
5 | Доставка и монтаж на универсален жак RJ45 FTP Cat.6 с защитна капачка | бр. | 125
6 | Монтаж на стена на табло за IP телефон с размери 380х600х250 mm на стена | бр. | 125
7 | Монтаж на телефонен апарат Auteldac за стенен монтаж, Корпус от въглероден стъклонапълнен полиестер, Съпротивление: <109 ohms, термопечатана чувствителна клавиатура, Мрежа: 100BaseT – PoE по свободните двойки, Захранване: PoE или външно 24VDC min, 55VDC max, VoIP SIP протокол (RFC3261), Кодеци и аудио: G.711 A-Law G.711 μ-Law G.722 G.729 G.723.1 MP-MLQ G.723.1, Сертифициран по IECEx, вкл. лиценз | бр. | 125
8 | Монтаж и подвързване на NN 1002 NANO BOX Аудио усилвател, Захр. напрежение: 60V, Вх.напрежение: VEE to VCC, Честотен обхват:30-20,000 Hz, S/N предавателно число:88 dBA, Работно напрежение:48VDC | бр. | 99
9 | Монтаж и подвързване на Микрофон BD-940: Външно захранване (от 24 до 48VDC), Честотен обхват: (BD-940) 50Hz-18000Hz, Насоченост: Насочен, Гъвкава "гъша" шия | бр. | 99
10 | Монтаж и подвързване на рупор Low impedance horn speaker-IT-130, 100V, честота: 250÷16.000Hz, ниво на звука 109dB (1W/1m), IP66, ABS пластмаса, размери 290х15х260мм, тегло 1,7кг | бр. | 99
11 | Доставка, монтаж и подвързване на сигнална LED лампа, пластмасов корпус, захранване 9-15 VDC current /200mA, размери:Ø 100mm x 89mm, тегло:170g | бр. | 52
12 | Монтаж на стена и подвързване на Rack Mount Switch 24 100 SFP2 10/100, с 2 ел. Захранвания • 4 x 1 Gbps SFP • 24 x 10/100/1000 Mbps PoE/PoE+ • 4 SFP 1G uplink. 24 RJ-45 1G ports | бр. | 22
13 | Монтаж на стена и подвързване на Rack Mount Switch Cisco WS-C3850-12S Gigabit Managed SFP Switch (за СТ133) | бр. | 1
14 | Монтаж на 1G-SFP , съвместими с комутатор тип 4010 | бр. | 44
15 | Монтаж на 10G-SFP, съвместими с комутатор WS-C3850-12S | бр. | 12
16 | Монтаж на IE 4010 Power Supply | бр. | 22
17 | Доставка и монтаж на IE 4010 AC-DC Redundant Power Supply | бр. | 22
18 | Монтаж и подвързване на ел. захранващ блок 220/48V, 480W | бр. | 2
19 | Монтаж и подвързване на ел. захранващ блок 220/48V, 240W | бр. | 20
20 | Доставка и монтаж на превключвател 3 позиционен, с фиксация, тип Z 105/3.0200 без контакт в 0 положение 230V AC, 25А заявъчен № MZ 12 122 - MERZ | бр. | 1
21 | Доставка на софтуер и надграждане на съществуващия CUCM от версия 11 до актуална версия | чч | 28
22 | Доставка и инсталиране на софтуер Cisco USM актуална версия | бр. | 1
23 | Доставка и полагане по кабелна скара на кабел ПВ-А2 16мм2, жълтозелен | m | 330
24 | Доставка и полагане на кабел NYY 2x2.5 в метална кабелна скара | m | 8130
25 | Доставка и полагане на кабел NYY 3x6 в метална тръба | m | 2084
26 | Направа и монтаж на кабелни уземки с проводник ПВ- А2 6мм2 и дължина до 50см. | бр. | 480
27 | Кербоване на кабел 6мм2 | бр. | 960
28 | Доставка и монтаж на стена на метален кабелен канал плътен 50x50, вкл. капак плътен и заземителни елементи | m | 1820
29 | Доставка и монтаж по метална конструкция на метална тръба ф20 в комплект с фасонни детайли , вкл. заземителни елементи | m | 612
30 | Доставка и монтаж по метална конструкция на алуминиева охранна тръба ф16мм в комплект с фасонни части | m | 750
31 | Доставка и полагане по метална скара на кабел FTP, Cat.6, 23 AWG, LSZH | m | 8130
32 | Доставка и монтаж на пач корда Real10 C6, S/FTP, 4P, 1.0m, LSFRZH | бр. | 125
33 | Доставка и монтаж на пач корда IndustrialNet Cat.6 Shielded, 1.5m | бр. | 4
34 | Доставка и монтаж на пач корда IndustrialNet Cat.6 Shielded, 2.5m | бр. | 125
35 | Доставка и монтаж на оптичен пач кабел SM 2 влакна duplex SC - 10m | бр. | 38
36 | Доставка и полагане по метална скара на оптичен кабел SM 48 125/9 | m | 340
37 | Доставка и полагане в кабелен канал на оптичен кабел SM 12 125/9 | m | 2540
38 | Доставка и монтаж автоматичен предпазител 6А в съществуващо ел. разпред.табло, по схема | бр. | 14
39 | Монтаж и аранжиране на оптичен пач панел 48 ports SM, сплайс касета, пигтейли, SC конектори за основен комуникационен шкаф (5MC600YJ501) - 1бр. и (6MC600YJ501) - 1бр. 5МC600YJ511 - 1бр. 6МC600YJ511 - 1бр. | к-т | 4
40 | Монтаж и аранжиране на оптичен пач панел 12 ports SM, сплайс касета, пигтейли, SC конектори за съществуващ комуникационен шкаф | к-т | 1
41 | Доставка и монтаж на монтажна скара за комуникационен шкаф 15U | бр. | 2
42 | Доставка и монтаж на монтажна скара за комуникационен шкаф 9U | бр. | 16
43 | Доставка и монтаж на монтажна скара за табло с размери 380х600х250 mm, | бр. | 99
44 | Сплайсване на оптично влакно SM | бр. | 348
45 | Направа суха разделка на кабел до 4 бр. жила | бр. | 514
46 | Прозвъняване и подсъединяване на кабелни жила до 2.5мм2 | бр. | 500
47 | Прозвъняване и подсъединяване на кабелни жила до 6мм2 | бр. | 792
48 | Маркиране на кабели | бр. | 514
49 | Надписване на бананки | бр. | 1306
50 | Доставка и монтаж на конзола за стенен монтаж | бр. | 125
51 | Отпушване и запълване със сертифициран хоросан на кабелни проходки Ф 60 | бр. | 180
ПНР
52 | Изпитване на апарати и кабели с номинално напрежение 1кV | бр. | 514
53 | Изпитване на преходно съпротивление между заземител и заземляум обект (до 30 точки) | бр. | 32
54 | Тестване на медна комуникационна линия | бр. | 125
55 | Тестване на оптична линия FO 12 SM | бр. | 23
56 | Тестване на оптична линия FO 48 SM | бр. | 2
всичко
непредвидени 10%
общо
Забележки: 1. За всички позиции в които са цитирани производители - да се чете "или еквивалентно"
2. Вида на оборудването и материалите да бъде съгласувано с Възложителя, преди изпълнение на достовка.
3. Цитираните количества са ориентировъчни и се доказват по време на изпълнение на дейностите.
Изготвил:………………….
/Б. Найденов/
Съгласувал:…………………..
/Л. Момчилова/