## STOL1
Обект: „ Южен вход Стол 1“
Части: Архитектурна, СК и Отопление
КОЛИЧЕСТВЕНО-СТОЙНОСТНА СМЕТКА
№ | Вид работа | Едм | Количество | Ед. цена | Ст -ст
I | Част: Архитектурна, СК
Демонтажни работи
1 | Рязане фуга с дълбочина 10 см в бетонова основа с теракотено покритие | м | 6
2 | Разваляне настилка от теракотни плочи с електрически къртач | м2 | 26
3 | Разваляне перваз от теракотни плочи с височина 10 см | м | 9
4 | Разбиване армирана бетонова настилка с дебелина 45 см. с пневматичен къртач | м3 | 12
5 | Разбиване неармирана бетонова настилка с дебелина 45 см. с пневматичен къртач | м3 | 1
6 | Демонтаж алуминиева дограма врати | м2 | 30
7 | Изваждане врата от зид | бр | 1
8 | Сваляне подкужушена вароциментова вътрешна мазилка до тухла | м2 | 6
9 | Събиране строителни отпадъци в чували, ръчно натоварване на камион и превоз на 12,5 км. | м3 | 13
Нови строително-монтажни работи
10 | Направа и разваляне на кофраж за стълби в съществуващи сгради от дървен материал | м2 | 2.25
11 | Изработка и монтаж на армировка обикновена и средна сложност ф6-12 мм. стомана А-I | кг | 50
12 | Бетон за стълби клас С20/25 при ремонти | м3 | 1
13 | Доставка и монтаж на алуминиева дограма с две двойни отваряеми врати, комплект с дръжки и секретно заключване, растер като съществуващата дограма), U≤1,4W/mK | м2 | 20
14 | Доставка и монтаж на метало -решетъчна врата вътрешна с ориентировъчни размери 90/200, комплект с дръжки и секретно заключване ( по модел на монтираните врати на Управление Сигурност) | бр | 1
15 | Неармиран бетон клас С 20/25 за настилки | м3 | 2
16 | Контактен грунд по стени | м2 | 72
17 | Изкърпване мазилка по врати с ширина до 15см | м2 | 1.5
18 | Вароциментова вътрешна мазилка при ремонти | м2 | 6
19 | Гипсова шпакловка по стари стени | м2 | 79.5
20 | Боядисване на нови шпакловани стени и тавани с бял латекс | м2 | 125
21 | Изравнителна циментова замазка с дебелина 2 см | м2 | 35
22 | Цокъл от гранитогрес с височина 7-10 см | м | 9
23 | Настилка от плочи гранитогрес на лепило | м2 | 35
24 | Доставка и монтаж на противохлъзгащи лайсни за стъпала | м | 13.5
25 | Доставка и монтаж на иноксов парапет | м | 2
26 | Доставка и монтаж на указателни табели за евакуация | бр | 3
27 | Почистване и боядисване на метални решетки с разсточние между пръчките по малко от 10 см | м2 | 38
28 | Почистване машинно на настилка от теракотни плочи | м2 | 40
II | Част: Отопление
29 | Демонтаж, измиване и повторен монтаж на алуминиев радиатор H=300, 30 глидера | бр | 1
30 | Демонтаж на полиетиленова тръба ф16 | м | 1
31 | Доставка и монтаж на полиетиленова тръба ф16 | м | 7
32 | Доставка и монтаж на термоглава | бр | 2
33 | Доставка и монтаж на ръчен обезвъздушител | бр | 2
34 | Доставка и монтаж на преход от стоманени тръби към полиетилен 1/2" към ф16 | бр | 4
35 | Доставка и монтаж на термостатичен радиаторен вентил | бр | 4
36 | Доставка и монтаж на секретен радиаторен вентил 1/2ʺ | бр | 2
37 | Доставка и монтаж на трипътник от стоманена тръба към полиетиленова 1/2"хф16хф16 | бр | 2
Общо
Непредвидени 10 %
Стойност
1. Количествата на предвидените дейности са ориентировъчни и се доказват по време на изпълнение на СМР.
2. За всички позиции, където има цитирани търговски марки да се чете ”или еквивалентно“.
3. За всички размери да се взима мярка от място.