## smr
Обект: "Изграждане на площадка и преместване на Дизел генератор GZ-87 на КПП-23 (Валя)"
част: “Електрическа”
КОЛИЧЕСТВЕНО - СТОЙНОСТНА СМЕТКА
№ | Наименование за видовете СМР | м/ка | кол. | ед. цена | ст-ст
МОНТАЖНИ ДЕЙНОСТИ
1 | Транспортиране на разтояние до 10 км и монтаж на съществуващ дизел-генератор GZ-87 18kW, с размери 2260/1820/1040мм и тегло до 1000кг. | бр. | 1
2 | Транспортиране на разтояние до 10 км и монтаж на съществуващ UPS 10kVA, с размери 750/800/300мм и тегло до 300кг., в коплект с акумолаторна батерия | бр. | 1
3 | Доставка и монтаж на стена на метално ел.табло (Табло UPS) с размери В/Ш/Д 500/500/200 мм; цвят RAL7035; степен на защита IP66; заключване с ключалка за перчат ключ | бр. | 1
4 | Доставка и монтаж в съществуващо табло на автоматичен прекъсвач 3Р/50А, крива С | бр. | 1
5 | Доставка и монтаж в съществуващо табло на автоматичен прекъсвач 3Р/32А, крива С | бр. | 3
6 | Доставка и монтаж в съществуващо табло на автоматичен прекъсвач 1Р/32А, крива С | бр. | 1
7 | Доставка и монтаж в съществуващо табло на автоматичен прекъсвач 1Р/20А, крива С | бр. | 4
8 | Доставка и монтаж в съществуващо табло на автоматичен прекъсвач 1Р/16А, крива С | бр. | 5
9 | Доставка и монтаж в съществуващо табло на автоматичен прекъсвач 1Р/10А, крива С | бр. | 6
10 | Доставка и монтаж в съществуващо табло на проходна клема 10 мм² | бр. | 15
11 | Доставка и монтаж в съществуващо табло на краен капак за проходна клема 10 мм² | бр. | 5
12 | Доставка и монтаж в съществуващо табло на закъсителен мост за проходна клема 10 мм² (за 10 броя клеми) | бр. | 2
13 | Доставка и монтаж в съществуващо табло на захранващ гребен, триполюсен | м | 1
14 | Доставка и монтаж в съществуващо табло на шина „нулева“, с изолиран корпус, за монтаж на DIN шина 35мм, за минимум 10 броя жила със сечение 2,5 до 10мм² | бр. | 5
15 | Доставка и монтаж в съществуващо табло на DIN шина | м | 1
16 | Доставка и монтаж в съществуващо табло на прорязан кабелен канал 50х50мм. | м | 2
17 | Доставка и монтаж на стена на PVC кабелен канал 100х50 мм, неразпространяващ горенето | м | 12
18 | Монтаж на стена на съществуващо метално ел. табло (Табло АВР-ДГ) с размери В/Ш/Д 600/400/250 мм, оборудвано | бр. | 1
19 | Доставка и монтаж на стена на метална кабелна скара с капак 100/100мм. | м | 8
20 | Доставка и монтаж на прав ъгъл за метална кабелна скара Ш;100мм. | бр. | 1
21 | Доставка и монтаж на стена на PVC гофрирана тръба с диаметър 21,2 мм Rohrflex PA 6 - Вътрешно и външно набраздена пластична пластмасова тръба устойчива на - температура от -40ºС до +60ºС; въздействие на масло, бензин, киселини разтвори; трудно горима; устойчива на UV лъчения. Диаметър на тръбата AD 21,2 мм | м | 25
22 | Доставка и монтаж на стена на PVC гофрирана тръба с диаметър 34,5 мм Rohrflex PA 6 - Вътрешно и външно набраздена пластична пластмасова тръба устойчива на - температура от -40ºС до +60ºС; въздействие на масло, бензин, киселини разтвори; трудно горима; устойчива на UV лъчения. Диаметър на тръбата AD 34,5 мм | м | 15
23 | Доставка и монтаж на PVC щуцер AD21,2мм, с разпробиване на отвор за монтаж | бр. | 15
24 | Доставка и монтаж на PVC щуцер AD34,5мм, с разпробиване на отвор за монтаж | бр. | 4
25 | Доставка и изтегляне на кабел СВВнА 5х6мм² в PVC гофрирана тръба | м | 20
26 | Доставка и изтегляне на кабел СВВнА 10х2,5мм² в PVC гофрирана тръба | м | 20
27 | Полагане на съществуващ кабел СВВнА 4х10мм² по метална кабелна скара | м | 20
28 | Доставка и полагане в PVC панел канал на кабел СВВнА 3х2,5мм² | м | 30
29 | Надписване на бананки за кабелни жила със сечение до 10мм² | бр. | 104
30 | Доставка, монтаж и надписване на кабелни марки WKM 18/43 | бр | 34
31 | Отсъединяване на кабелни жила до 4мм² | бр. | 30
32 | Подсъединяване на жила до 10 мм² | бр. | 32
33 | Подсъединяване на жила до 4 мм² | бр. | 72
34 | Направа на оземка от проводник HO7V-K 1×6 мм² с жълтозелена изолация и единична дължина до 5 м положена по кабелна скара. | бр. | 3
35 | Пробиване в бетон и уплатняване двустранно на кабелни проходки ø30мм със сертифициран материал, неразпространяващ горенето (противопожарен хоросан CFS-M на Hilti) | бр. | 4
36 | Направа и монтаж на дребна метална конструкция | кг | 50
37 | Минизиране и двукратно боядисване на дребна метална конструкция | м² | 2
ПНР
38 | Изпитване на кабели с Uн ≤ 1кV. | бр. | 4
39 | Сфазиране на ел. мрежи | бр. | 1
40 | Наладка на захранваща линия с автомат с ръчно управление, до 1kV | бр. | 14
41 | Проверка наличието на верига между заземителна уредба и заземяваните елементи /до 30 точки/ | бр. | 1
42 | Наладка на дизел-генераторна станция | бр. | 1
всичко:
непредвидени 10%
Общо:
Забележки:
1. За всички позиции в които са цитирани производители - да се чете "или еквивалентно".
2. Видовете дейности и количества са ориентировъчни и се доказват по време на изпълнение на СМР.
3.Оборудването и материалите преди доставка да се съгласуват с Възложителя.