## КСС ДГ Валята
Обект: "Изграждане на площадка и преместване на Дизел генератор GZ-87 на КПП-23 (Валя)"
Част: Конструктивна
КОЛИЧЕСТВЕНО СТОЙНОСТНА СМЕТКА
№ | Видове СМР | м-ка | к - во | ед.цена | стойност
1 | Рязане с фугорез на съществуваща бетонова настилка с деб 20 см. | м | 2
2 | Механизирано разбиване на бетонова настилка с дебелина 20 см. | м3 | 1
3 | Ръчен изкоп в земни почви | м3 | 1.2
4 | Направа на уплътнена настилка от трошен камък, фракция 35-40 мм. с дебелина 20 см. | м3 | 1.2
5 | Полагане на полиетиленово фолио под бетонова настилка | м2 | 6
6 | Направа на кофраж за бетонова настилка | м2 | 2
7 | Изработка и монтаж на армировка - обикновена и средна сложност средна сложност от Ø6 до Ø12mm - B500 B | кг | 95
8 | Полагане на бетон клас С20/25 за настилка | м3 | 1.2
9 | Ръчно натоварване бетонови отпадъци на самосвал и превоз до депо на 2.5 км | м3 | 1
Общо :
Непредвидени 10%
Стойност:
Забележка:1.За всички позиции, в които са цитирани производители - да се чете
"или еквивалентно"
2.Цитираните количества са ориентировъчни и се доказват по време на
изпълнение на дейностите.