## Sheet1
Приложение №1
КОЛИЧЕСТВЕНО СТОЙНОСТНА СМЕТКА
Обект: "Строителен ремонт на тавани и стени ЕКЗ-1 и ЕКЗ-2"
№ | Наименование на дейностите, необходими за изпълнение | мярка | к-во | Ед. цена /лв./ Анализ | Общо /лв./
1 | 2 | 3 | 4 | 5 | 6
Подобект: ЕКЗ-1
Електро Стена Изток, чертеж Приложение2
1 | Демонтаж PVC панел канал 60х40мм монтиран между прозорец №2 и №3 | м | 2,5
2 | Демонтаж PVC панел канал 100х60мм монтиран между прозорец №2 и №3 | м | 1,4
3 | Демонтаж контакт единичен, скрита инсталация | бр. | 9
4 | Демонтаж контакт трифазен | бр. | 5
5 | Демонтаж телефонна разклонителна кутия за открит монтаж | бр. | 1
6 | Монтаж телефонна разклонителна кутия за открит монтаж в пространството над окаченият таван | бр. | 1
7 | Доставка и монтаж контакт единичен, тип шуко за скрита инсталация, 220V, 16A | бр. | 9
8 | Доставка и монтаж контакт троен, тип шуко за скрита инсталация, 220V, 16A | бр. | 2
9 | Доставка и монтаж контакт трифазен | бр. | 2
10 | Доставка и монтаж двойна компютърна розетка 2хRG45 за скрита инсталация | бр. | 1
11 | Доставка и монтаж двойна телефонна розетка 2хRS11 за скрита инсталация | бр. | 1
12 | Направа и замазване улей до 5/5см в тухлена зидария | м | 8
13 | Доставка и полагане в улей на PVC гофрирана тръба ф25мм | м | 8
14 | Доставка и монтаж разклонителна кутия за скрита инсталация | бр. | 1
15 | Доставка и изтегляне на кабел UTP CAT-5E 4PAIRS 24AWG в PVC панел канал и PVC гофрирана тръба | м | 62
16 | Доставка и изтегляне на кабел ТСВА/В 2х2х0.5мм² в PVC панел канал и PVC гофрирана тръба, или еквивалентен | м | 35
17 | Доставка и изтегляне в ПВЦ гофрирана тръба ф25мм на кабел СВВн/А 3х2.5мм² (захр. тройни контакти) или еквивалентен | м | 2
18 | Доставка и монтаж кабелна скара с ширина 250мм и височина 100мм, включително фасони съгласно Приложение 2 | бр. | 1
№ | Наименование на дейностите, необходими за изпълнение | мярка | к-во | Ед. цена /лв./ Анализ | Общо /лв./
1 | 2 | 3 | 4 | 5 | 6
19 | Направа на тръбна проходка ф32мм в бетионна стена, дебелина до 30см и уплътняване със сертифициран пожароустойчив материал | бр. | 1
АС ЕКЗ-1
1 | Пасиране мазилка по стени | м² | 87
2 | Грундиране с контактен грунд по стени | м² | 87
3 | Циментова шпакловка по стени, с армираща PVC мрежа вкл. алуминиеви ръбоохранители | м² | 87
4 | Гипсова шпакловка по стени | м² | 87
5 | Латексово боядисване по стени, цвят в светлата гама, избор от каталог, двукратно | м² | 87
6 | Доставка и направа подпрозоръчен перваз от гранитогрес, фуга 3мм, цвят по избор от каталог | м² | 4,5
7 | Демонтаж компрометирана мазилка от таван | м² | 35
8 | Латексово боядисване по трегери, цвят бял, двукратно | м² | 67
9 | Доставка и монтаж окачен таван тип Армстронг, растер 600/600мм, гипсови пана с ПВЦ покритие, в пространството между трегерите | м² | 152
10 | ВЦ мазилка по стени за изкърпване компрометирани участъци | м² | 5
11 | Доставка и монтаж офис стол ергономичен с метална база и подлакътници избор от каталог | бр. | 2
12 | Ръчно натоварване и извозване строителни отпадъци | м³ | 0.5
ОВиК ЕКЗ-1, чертеж Приложение 4
1 | Доставка и монтаж ревизионнна решетка тип RG (или еквивалентна) с размери 1800х600мм, алуминиева рамка с вграден демонтируем панел от перфорирана ламарина с отвори Ф4мм, цвят RAL 9010 и вграден регенеруем филтър, клас G2. За монтаж в окачен таван тип Армстронг | бр. | 3
2 | Доставка и монтаж таванна вентилационна решетка тип ТВР 594х594мм (или еквивалентна), изработена от екструдиран алуминиев профил, с прахово покритие RAL 9010, ламела тип трапец за подаване на въздух в четири посоки, комплект с присъединителна кутия с страничен щуц Ф200мм, многолопатков апарат, регулираща клапа монтирана в кутията и обслужвана през решетката, кит за укрепване на присъединителната кутия към таван тип "Армстронг" и профил за монтаж на решетката към кутията посредством централен болт. | бр. | 12
7 | Доставка и монтаж чрез скоби за таванен монтаж, на въздуховод прав, кръгъл, от поцинкована ламарина, тип SPIRO. Присъединяване на въздуховода чрез втулка с фабрично монтирани гумени уплътнения размер Ф200мм | м | 15
8 | Доставка и монтаж на гъвкав алуминиев въздуховод Ф200мм | м | 18
№ | Наименование на дейностите, необходими за изпълнение | мярка | к-во | Ед. цена /лв./ Анализ | Общо /лв./
1 | 2 | 3 | 4 | 5 | 6
9 | Доставка и монтаж на преход (фланец) от поцинкована ламарина изработен съгласно Приложение 2 | бр. | 12
10 | Направа и монтаж метална конструкция | кг | 50
11 | Грундиране и боядисване с алкидна боя на метална конструкция | м² | 5
Осв. инсталация ЕКЗ-1, чертеж Приложение 5
1 | Демонтаж ЛОТ 2х36W, открит монтаж | бр. | 40
2 | Доставка и монтаж на ел. табло ТО-ЕКЗ-1, метално, прахово боядисано RAL 1018, комплект с конзоли за стенен монтаж, IP 54, с приблизителни размери, височина 600мм и ширина 400мм, щуцери PG-21 – 8бр. отгоре и 3бр. отдолу, изпълнено съгласно Приложение 3 и Приложение 8 | бр. | 1
3 | Доставка и монтаж по трегери на PVC панел канал 60х40мм (от съществуваща кабелна скара до окачен таван) | м | 7
4 | Доставка и монтаж на разклонителна кутия за открит монтаж, включително подсъединяване, IP54 | бр. | 29
5 | Доставка и монтаж на осветително тяло за вграден монтаж в окачен таван тип "Армстронг", приблизителни размери 595х595мм, мощност 36W, IP 21, корпус от стоманена ламарина, прахово боядисана, RAL 9010, двойно параболичен отражател изработен от огледален алуминий, комплект с 4бр. LED пури, тип светлина, студено бяла - 6000К, светлинен поток - мин. 700lm, 220V, AC, 50/60Hz, консумирана мощност 9W, експлоатационен живот мин. 30 000 часа, цветопредаване CRI>80, стандарт-T8, ъгъл на излъчване мин. 190º, размер 600мм | бр. | 44
6 | Направа и замазване улей до 5/5см в тухлена зидария | м | 8
7 | Доставка и полагане в улей на PVC гофрирана тръба ф25мм | м | 8
8 | Доставка и изтегляне в PVC гофрирана тръба ф25мм на кабел СВВн/А 3х1,5мм² или еквивалентен | м | 8
9 | Доставка и полагане в двоен под на кабел СВВн/А 5х2,5мм² или еквивалентен, включително разкапачване и закапачване на трасето | м | 30
10 | Доставка и изтегляне в PVC гофрирана тръба ф25мм на кабел СВВн/А 3х4х2,5мм² (удължаване съществуващ кабел) или еквивалентен | м | 3
11 | Доставка и монтаж кабелна муфа за напрежение до 1kV, сечение на проводниците до 4мм² | бр. | 1
12 | Доставка и полагане на скоби над окачен таван на кабел СВВн/А 3х1,5мм² или еквивалентен | м | 200
13 | Доставка и полагане в кабелна скара и PVC панел канал на кабел СВВн/А 5х2,5мм² или еквивалентен | м | 110
14 | Доставка и монтаж конзоли за скрит монтаж | бр. | 4
№ | Наименование на дейностите, необходими за изпълнение | мярка | к-во | Ед. цена /лв./ Анализ | Общо /лв./
1 | 2 | 3 | 4 | 5 | 6
15 | Доставка, монтаж и подсъединяване на ключ девиаторен за скрит монтаж | бр. | 4
16 | Доставка и монтаж PVC панел канал 60х60 (от Т0-ЕКЗ-1 до окачен таван) | м | 2
17 | Демонтаж осветително тяло тип плафон за аварийно осветление | бр. | 13
18 | Доставка и монтаж на осветително тяло с решетка, овал, 1хЕ27, max 60W, "OVAL NEMLIYER" BR-222-2 или еквивалентно, минимум IP54, за открит монтаж | бр. | 13
19 | Доставка на постояннотокова LED SMD лампа, Е27, 10W, 3000К, 806 lm, CRI>80, ъгъл на светлина 160º или по-голям, работно напрежение AC/DC 175-250V | бр. | 20
20 | Доставка на осветително тяло с решетка, овал, 1хЕ27, max 60W, "OVAL NEMLIYER" BR-222-2 или еквивалентно, минимум IP54, за открит монтаж (резерв) | бр. | 3
21 | Доставка на LED прожектор със стойка, кабел и щепсел 1м, мощност 50W, 6000К, 220V, за временно осветление на помещенията | бр. | 1
22 | Доставка на LED прожектор, мощност 100W, SMD диоди, 6000К, 220V, окомплектован с кабел ШКПТ 3х1,5мм² с дължина 5м и щепсел, за временно осветление на помещенията | бр. | 1
23 | Доставка на LED тръба (пура), тип светлина - студено бяла (6000К), светлинен поток - мин. 700lm, 220V, AC, 50/60Hz, консумирана мощност 9W, експлоатационен живот мин. 30 000 часа, цветопредаване CRI>80, стандарт-T8, ъгъл на излъчване мин. 190º, размер 600мм | бр. | 8
24 | Направа и поставяне надписи с височина до 100мм на табла | бр. | 2
25 | Боядисване на метално ел. табло, вкл. подготовка на основата, RAL 7032 | м² | 1
26 | Доставка и монтаж и надписване на кабелни марки | бр. | 100
Пожароизвестяване ЕКЗ-1
1 | Демонтаж частично на кабел за ПИ датчици положен на ПКОМ скоби | м | 17
2 | Демонтаж от бетонен таван и последващ монтаж на ПИ датчици върху пана на окачен таван | бр. | 3
Подобект: ЕКЗ-2
АС ЕКЗ-2
1 | Пасиране мазилка по стени | м² | 62
2 | Грундиране с контактен грунд по стени | м² | 62
3 | Циментова шпакловка по стени, с армираща PVC мрежа вкл. алуминиеви ръбоохранители | м² | 62
4 | Гипсова шпакловка по стени | м² | 62
5 | Латексово боядисване по стени, цвят в светлата гама, избор от каталог, двукратно | м² | 62
№ | Наименование на дейностите, необходими за изпълнение | мярка | к-во | Ед. цена /лв./ Анализ | Общо /лв./
1 | 2 | 3 | 4 | 5 | 6
6 | Доставка и направа подпрозоръчен перваз от гранитогрес, фуга 3мм, цвят по избор от каталог | м² | 2,5
7 | Демонтаж компрометирана мазилка от стени | м² | 2,5
8 | ВЦ мазилка по стени за изкърпване компрометирани участъци | м² | 2,5
9 | Доставка и монтаж окачен таван тип Армстронг, растер 600/600мм, гипсови пана с ПВЦ покритие | м² | 100
10 | Облицовка на колони и трегери с гипсокартон б=12мм, на лепилен слой вкл. механично укрепване с дюбели, фугиране , ръбоохранители и шпакловка, за коригиране на геометрията им | м² | 15
11 | Ръчно натоварване и извозване строителни отпадъци | м³ | 0.2
ОВиК ЕКЗ-2, чертеж Приложение 6
1 | Доставка и монтаж ревизионнна решетка тип RG (или еквивалентна) с размери 1800х600мм, алуминиева рамка с вграден демонтируем панел от перфорирана ламарина с отвори Ф4мм, цвят RAL 9010 и вграден регенеруем филтър, клас G2. За монтаж в окачен таван тип Армстронг | бр. | 2
2 | Доставка и монтаж таванна вентилационна решетка тип ТВР 594х594мм (или еквивалентна), изработена от екструдиран алуминиев профил, с прахово покритие RAL 9010, ламела тип трапец за подаване на въздух в четири посоки, комплект с присъединителна кутия с страничен щуц Ф200мм, многолопатков апарат, регулираща клапа монтирана в кутията и обслужвана през решетката, кит за укрепване на присъединителната кутия към таван тип "Армстронг" и профил за монтаж на решетката към кутията посредством централен болт. | бр. | 8
3 | Доставка и монтаж чрез скоби за таванен монтаж, на въздуховод прав, кръгъл, от поцинкована ламарина, тип SPIRO. Присъединяване на въздуховода чрез втулка с фабрично монтирани гумени уплътнения размер Ф200мм | м | 15,5
4 | Доставка и монтаж на гъвкав алуминиев въздуховод Ф200мм | м | 10,5
5 | Доставка и монтаж на преход (фланец) от поцинкована ламарина изработен съгласно Приложение 2 | бр. | 8
6 | Направа и монтаж метална конструкция | кг | 50
7 | Грундиране и боядисване с алкидна боя на метална конструкция | м² | 5
Осв. инсталация ЕКЗ-2, чертеж Приложение 6
1 | Демонтаж ЛОТ 2х36W, открит монтаж | бр. | 16
2 | Доставка, монтаж, подсъединяване и опроводяване на допълнителна електроапаратура в табло ТО-ЕКЗ-2 съгласно Приложение 7 и Приложение 8 | к-кт | 1
3 | Доставка и монтаж на PVC панел канал 60х60мм (от ТО-ЕКЗ-2 до окачен таван) | м | 2
№ | Наименование на дейностите, необходими за изпълнение | мярка | к-во | Ед. цена /лв./ Анализ | Общо /лв./
1 | 2 | 3 | 4 | 5 | 6
4 | Направа на тръбна проходка ф50мм в бетонна стена, дебелина до 30см и уплътняване със сертифициран пожароустойчив материал | бр. | 1
5 | Доставка и монтаж на разклонителна кутия за открит монтаж, включително подсъединяване, IP54 | бр. | 25
6 | Доставка и монтаж на осветително тяло за вграден монтаж в окачен таван тип "Армстронг", приблизителни размери 595х595мм, мощност 36W, IP 21, корпус от стоманена ламарина, прахово боядисана, RAL 9010, двойно параболичен отражател изработен от огледален алуминий, комплект с 4бр. LED пури, тип светлина, студено бяла - 6000К, светлинен поток - мин. 700lm, 220V, AC, 50/60Hz, консумирана мощност 9W, експлоатационен живот мин. 30 000 часа, цветопредаване CRI>80, стандарт-T8, ъгъл на излъчване мин. 190º, размер 600мм | бр. | 21
7 | Направа и замазване улей до 5/5см в тухлена зидария | м | 10
8 | Доставка и полагане в улей на PVC гофрирана тръба ф25мм | м | 10
9 | Доставка и изтегляне в PVC гофрирана тръба ф25мм на кабел СВВн/А 3х1,5мм² или еквивалентен | м | 10
10 | Доставка и полагане на скоби над окачен таван на кабел СВВн/А 3х1,5мм² или еквивалентен | м | 87
11 | Доставка и полагане на скоби над окачен таван на кабел СВВн/А 5х2,5мм² или еквивалентен | м | 51
12 | Доставка и монтаж конзоли за скрит монтаж | бр. | 4
13 | Доставка, монтаж и подсъединяване на ключ девиаторен за скрит монтаж | бр. | 4
14 | Демонтаж осветително тяло тип плафон за аварийно осветление | бр. | 7
15 | Доставка и монтаж на осветително тяло с решетка, овал, 1хЕ27, max 60W, "OVAL NEMLIYER" BR-222-2 или еквивалентно, минимум IP54, за открит монтаж | бр. | 7
16 | Доставка на постояннотокова LED SMD лампа, Е27, 10W, 3000К, 806 lm, CRI>80, ъгъл на светлина 160º или по-голям, работно напрежение AC/DC 175-250V | бр. | 7
17 | Доставка, монтаж и надписване на кабелни марки | бр. | 90
Пожароизвестяване ЕКЗ-2
1 | Демонтаж от бетонен таван и последващ монтаж на ПИ датчици върху пана на окачен таван | бр. | 2
Обща стойнос за обекта без ДДС