## общ.2 и 4
Приложение №2 18.ДСД.ТЗ.662
Обект: Възстановяване на тротоарни настилки от северната страна на Общежития № 2 и № 4 на гр. Козлодуй
КОЛИЧЕСТВЕНО-СТОЙНОСТНА СМЕТКА
№ | Наименование на дейностите, необходими за изпълнение | м-ка | к-ва | ед. цена | ст-ст
Общежитие № 2
1 | Разваляне на съществуваща тротоарна настилка/шестоъгълни плочи/ от североизточна страна . Включително сортиране на плочи. | м² | 23
2 | Изкореняване и премахване на съществуващо дърво с диаметър 30-40 см. | бр. | 1
3 | Почистване на основата от строителни отпадъци след премахване на тротоарните плочи. | м3 | 2.3
4 | Възстановяване на зелени площи, включително затревяване. | м² | 2.5
5 | Възстановяване на пясъчна основа включително трамбоване, до достигане на проектни наклони | м³ | 4
6 | Възстановяване на настилка от тротоарни шестоъгълни плочи неоцветени/включително фугиране/. | м² | 23
7 | Направа на кофраж с дъски за оформяне на борд | м² | 3.5
8 | Бетонен неармиран борд/за завършване на тротоарна настилка с бетон В10 | м³ | 1
9 | Направа на бетонен холкер/връзка сграда-тротоар/ | м` | 9
Общежитие № 4
10 | Разваляне на съществуваща тротоарна настилка/шестоъгълни плочи/ от североизточна страна в компрометираният участък. Включително сортиране на плочи | м² | 3.5
11 | Ръчен изкоп/установяване причината за пропадане на земната основа в компрометираният участък/. | м³ | 1
12 | Възстановяване на пясъчна основа включително трамбоване, до достигане на проектни наклони | м³ | 2
13 | Възстановяване на настилка от тротоарни шестоъгълни плочи неоцветени/включително фугиране/ | м² | 3.5
14 | Направа на кофраж с дъски за оформяне на борд | м2 | 2
15 | Бетонен неармиран борд/за завършване на тротоарна настилка с бетон В10 | м³ | 1
16 | Направа на бетонен холкер/връзка сграда-тротоар виж схема | м` | 7
17 | Извозвоне на строителни отпадъци на 10 км | м³ | 2
Общо:
Непредвидени 10%
Всичко:

## общ.1
Приложение №1 18.ДСД.ТЗ.662
Обект:"Въстановителни дейности по фасада на Общежитие №1 гр.Козлодуй"
Част:Архитектурна
К О Л И Ч Е С Т В Е Н О С Т О Й Н О С Т Н А С М Е Т К А
№ | Видове СМР | м-ка | К-во | Ед.цена | Стойност
1 | Очукване на подкожушена минерална фасадна мазилка по алпийски способ на височина до 40м. | м2 | 35
2 | Дюбелиране на топлоизолация от минерална вата 6 см. по алпийски способ / по 6 бр. дюбели на 1 м2/ | м2 | 35
3 | Направа шпакловка с циментово лепило и стъклофибърна мрежа върху топлоизолация от минерална вата по алпийски способ | м2 | 35
4 | Направа фина шпакловка с шпакловъчна смес на циментова основа по алпийски способ | м2 | 35
5 | Направа на финишна минерална мазилка по стени по алпийски способ | м2 | 35
6 | Натоварване ръчно на строителни отпадъци на самосвал и превоз до депо на 12.5 км. | м3 | 1
7 | Изработка и монтаж на козирка с размери 5.00х1.75м от поликарбонат над входа на сградата | м2 | 9
Общо :
Непредвидени 10%
Стойност:

## ограда СОК
Приложение №3А 18.ДСД.ТЗ.662
Обект: "Реконструкция на ограда СОК"
Част: Архитектурна, СК
КОЛИЧЕСТВЕНО СТОЙНОСТНА СМЕТКА
№ | Видове СМР | м-ка | к - во | ед.цена | стойност
Ограда
1 | Демонтаж на бодлива тел | м | 280
2 | Демонтаж оградна мрежа Н=1.8 м. | м | 170
3 | Демонтаж колове от стоманена тръба ф50х4 мм. с Н=4.5 м. с тегло 20.43 кг. и обратен монтаж | бр. | 3
4 | Демонтаж колове от стоманена тръба ф50х4 мм. с Н=2 м. с тегло 9.10 кг. и обратен монтаж | бр. | 17
5 | Рязане бетонова настилка с фугорез | м | 21
6 | Разбиване бетонова настилка с дебелина 20 см. | м3 | 3
7 | Ръчен изкоп за основи | м3 | 18
8 | Заготовка и монтаж на армировка обикновена и средна сложност от стомана В500 от 6 до 12 мм. | кг. | 350
9 | Заготовка и монтаж на закладни части | кг | 19
10 | Направа на кофраж за ивични основи | м2 | 76
11 | Полагане на бетон С20/25 за основи и бетониране на колове | м3 | 12
12 | Направа на обратен насип с уплътняване | м3 | 8.5
13 | Заготовка и монтаж на стоманени оградни пана с тегло 45 кг. съгласно приложен чертеж | бр. | 48
14 | Почистване с телена четка, грундиране с антикорозиен грунд и двукратно боядисване на ограда с блажна боя | м2 | 560
15 | Разваляне стар тротоар със запазване на плочите | м2 | 6
16 | Направа на пясъчна настилка 10 см. | м2 | 6
17 | Направа тротоар на циментова замазка | м2 | 6
18 | Доставка и монтаж на градински бордюри | м | 5
19 | Натоварване бетонови отпадъци на ръчна количка, превоз на 50 м. и натоварване на самосвал. | м3 | 3
20 | Превоз на бетонови отпадъци до депо на 2.5 км | м3 | 3
Общо :
Непредвидени 10%
Стойност :

## отопление СОК
Приложение №3В 18.ДСД.ТЗ.662
Обект:“ Реконструкция на санитарни възли и помещения в СОК”
Част: Отопление
КОЛИЧЕСТВЕНО-СТОЙНОСТНА СМЕТКА
за изпълнение на СМР
№ | Наименование | Мярка | Кол. | Ед. цена | Стойност
Пом. баня мъжка и женска сауна
ДЕМОНТАЖНИ РАБОТИ
1 | Демонтаж на стоманени тръби до 3/4” | м. | 10
2 | Демонтаж на лири за баня с отоплителна мощност ~1кW/бр. | бр. | 2
3 | Демонтаж на метални конструкции до 5кг. | кг. | 30
ДОСТАВКА И МОНТАЖ
1 | Доставка и монтаж на полиетиленова тръба с алуминиева вложка ф18х2 | м | 12
2 | Доставка и монтаж на алуминиеви лири за баня: между осово разтояние 600мм, височина 1130, мощност 1014 W/бр. | бр. | 2
3 | Доставка и монтаж на радиаторен вентил 1/2'', комплект с термоглава | бр. | 2
4 | Доставка и монтаж на секретен радиаторен вентил 1/2'' | бр. | 2
5 | Доставка и монтаж на обезвъздушители ръчни 1/2'' | бр. | 2
6 | Изработка и монтаж на укрепващи метални конструкции до 5кг. | кг. | 20
7 | Топла проба | бр. | 2
Общо:
Непредвидени10%:
Стойност:
1. За всички позиции в които са цитирани производители - да се чете "или еквивалентно". 2. Количествата на предвидените дейности са ориентировъчни и се доказват по време на изпълнение на СМР. 3. Доставката да бъде предварително съгласувана с Възложителя.
Note on D8: TVDimitrova: количествата не са увеличени, а са по проект

## сан.възли СОК
Приложение №3Б 18.ДСД.ТЗ.662
Обект: "Реконструкция на санитарни възли и помещения в СОК"
Част: Архитектурна
КОЛИЧЕСТВЕНО СТОЙНОСТНА СМЕТКА
№ | Видове СМР | м-ка | к - во | ед.цена | стойност
Пом. Баня мъжка сауна
1 | Демонтаж със запазване и повторен монтаж на смесителна душ батерия | бр. | 1
2 | Демонтаж със запазване и повторен монтаж на стенен държач за душ | бр. | 1
3 | Демонтаж със запазване и повторен монтаж на сапунерка | бр. | 1
4 | Ръчно къртене бетоново корито | м3 | 0.3
5 | Къртене фаянсова облицовка заедно с хастара | м2 | 10
6 | Къртене настилка от теракот заедно със замазката | м2 | 2
7 | Демонтаж подов сифон | бр. | 3
8 | Демонтаж на канализационен клон от PVC ф50 | м | 1.2
9 | Направа на канализационен клон от PVC ф50 | м | 1.2
10 | Доставка и монтажна подов сифон | бр. | 1
11 | Направа на циментова замазка с дебелина 4 см | м2 | 2
12 | Направа на вароциментова хастарна мазилка по стени | м2 | 10
13 | Направа настилка от теракот по под | м2 | 2
14 | Направа на фаянсова облицовка по стени | м2 | 10
15 | Насипване в чували на строителни отпадъци, пренос на 50 м.хоризонтално и натоварване на самосвал | м3 | 1
16 | Превоз на строителни отпадъци до депо на 12.5 км | м3 | 1
Пом. Баня женска сауна
17 | Демонтаж със запазване и повторен монтаж на смесителна душ батерия | бр. | 1
18 | Демонтаж със запазване и повторен монтаж на стенен държач за душ | бр. | 1
19 | Демонтаж със запазване и повторен монтаж на сапунерка | бр. | 1
20 | Ръчно къртене бетоново корито | м3 | 0.3
21 | Къртене фаянсова облицовка заедно с хастара | м2 | 10
22 | Къртене настилка от теракот заедно със замазката | м2 | 2
23 | Демонтаж подов сифон | бр. | 3
24 | Демонтаж на канализационен клон от PVC ф50 | м | 1.2
25 | Направа на канализационен клон от PVC ф50 | м | 1.2
26 | Доставка и монтаж на подов сифон | бр. | 1
27 | Направа на циментова замазка с дебелина 4 см | м2 | 2
28 | Направа на вароциментова хастарна мазилка по стени | м2 | 10
29 | Направа настилка от теракот по под | м2 | 2
30 | Направа на фаянсова облицовка по стени | м2 | 10
31 | Насипване в чували на строителни отпадъци, пренос на 50 м.хоризонтално и натоварване на самосвал | м3 | 1
32 | Превоз на строителни отпадъци до депо на 12.5 км | м3 | 1
Фитнес
33 | Покриване на оборудване с полиетилен | м2 | 100
34 | Демонтаж на дървена врата 80/190 см. с каса на зид 25 см | бр. | 1
35 | Демонтаж на окачен таван от гипскартон | м2 | 5
36 | Демонтаж на стенно огледало с размери 1.8х1.5 м. | бр. | 4
37 | Разбиване на циментов подов перваз с размери 3/15 см. | м | 14
38 | Демонтаж със запазване и повторен монтаж на PVC подови первази | м | 13
39 | Направа на зидария с итонг 5 см. | м2 | 5
40 | Шпакловка с циментово лепило и стъклофибърна мрежа по зидария от итонг | м2 | 5
41 | Доставка и монтаж на алуминиева интериорна врата с пълнеж от термопанел 80/190 см. | бр. | 1
42 | Изкърпване на варова мазилка около врата | м2 | 3
43 | Доставка на алуминиеви ъглови лайстни за шпакловка | м | 22
44 | Направа на циментова замазка с дебелина 4 см | м2 | 0.5
45 | Направа окачен таван тип "Армстронг" с пана 60х60 см. | м2 | 5
46 | Изкърпване на гипсова шпакловка | м2 | 10
47 | Двукратно боядисване с латекс по стени и тавани включително подготовка на повърхностите /стъргане стара боя и шпакловка/ 10% | м2 | 100
48 | Доставка и монтаж на стенно огледало с размери 1.8/1.5 м. | бр. | 4
49 | Доставка и монтаж на PVC ревизионен отвор с р-ри 25х25 см. | бр. | 1
50 | Насипване в чували на строителни отпадъци, пренос на 50 м.хоризонтално и натоварване на самосвал | м3 | 1
51 | Превоз на строителни отпадъци до депо на 12.5 км | м3 | 1
Стълбище към малък открит басейн
52 | Къртене настилка от теракот по стъпала заедно със замазката | м2 | 20
53 | Кофраж за стълбище | м2 | 6
54 | Направа циментова замазка 4 см. по стъпала | м2 | 20
55 | Направа настилка от противохлъзгащ гранитогрес по стъпала залепен с мразоустойчиво лепило | м2 | 20
56 | Доставка на ъглова алуминиева лайстна за стъпала | м | 30
57 | Очукване на подкожушена силикатна мазилка | м2 | 8
58 | Изкърпване силикатна мазилка | м2 | 8
59 | Насипване в чували на строителни отпадъци, пренос на 50 м.хоризонтално и натоварване на самосвал | м3 | 1.5
60 | Превоз на строителни отпадъци до депо на 12.5 км | м3 | 1.5
Покрит басейн
61 | Монтаж и демонтаж на тръбно работно скеле | м3 | 780
62 | Почистване на стоманена конструкция на окачена фасада с телена четка до метален блясък и обработка с ръждопреобразувател и два пласта хлоркаучуков грунд ХКББ | м2 | 30
63 | Боядсване две ръце на стоманена конструкция на окачена фасада с два пласта хлоркаучуков лак с RAL5005 | м2 | 300
64 | Двукратно боядисване с цветен латекс по стени включително подготовка на повърхностите /стъргане стара боя и шпакловка/ 10% | м2 | 100
65 | Къртене фаянсова облицовка заедно с хастара | м2 | 3
66 | Направа на вароциментова хастарна мазилка по стени | м2 | 3
67 | Направа на фаянсова облицовка по стени | м2 | 3
68 | Запълване фуга 5х10 мм. със санитарен силикон | м | 6
69 | Насипване в чували на строителни отпадъци, пренос на 50 м.хоризонтално и натоварване на самосвал | м3 | 1
70 | Превоз на строителни отпадъци до депо на 12.5 км | м3 | 1
Общо :
Непредвидени 10%
Стойност :