## ELektr
Обект: „Изграждане на нови кабелни линии до обектите от Автоматизирана информационна система за външен радиационен контрол на АЕЦ „Козлодуй“ ЕАД“
т. 2.2042.1 от ИП
Част: Електрическа
КОЛИЧЕСТВЕНО СТОЙНОСТНА СМЕТКА ЗА СМР
№ | Наименование на видовете СМР | м-ка | к-во | ед.цена | общо
КАБЕЛНО ТРАСЕ ЗА КС №1 И БС 1
ОБЩО ТРАСЕ НА КС 1 И БС 1
1 | Разкапачване и затваряне на същ. кабелни кораби за полагане на силови и оптични кабели: - от табло 0XQ70H09 до 0XQ70H02 - от табло 0XQ70H02 до изход сграда СК-3 - от изход сграда СК-3 до същ. кабелен вход в земя - точка т9 | м | 810
2 | Трасиране на кабелно трасе преди започване на изкопните работи | м | 83
3 | Направа на кабелен изкоп с размери 0.45/1.1 със зариване и трамбоване | м | 88
4 | Направа на подложка от пясък | м3 | 4
5 | Възстановяване на пътна настилка с широчина 0,45 m | м | 18
6 | Доставка и полагане на синтетична сигнална лента за кабелно трасе | м | 83
КАБЕЛНО ТРАСЕ НА КС 1 /от отклонение за БС 1 до КС 1/
7 | Трасиране на кабелно трасе | м | 2041
8 | Направа на кабелен изкоп със зариване и трамбоване с размери 0.35/1.1 | м | 235
9 | Направа на кабелен изкоп със зариване и трамбоване с размери 0.35/1.4 | м | 1806
10 | Направа на преминаване под охранителна ограда по безизкопен метод съгласно технология на Изпълнителя – дължина 10 m | бр. | 1
11 | Доставка и полагане на стомамена тръба DN 108/4 mm от НКШ 1/1,1 до НКШ 2/1,1 (под охранителна ограда) трасе 2х10 m | м | 20
12 | Направа на заземление от поцинкован заземителен кол DN 20/1500 mm комплект с шина 40/4/ с дължина 1.0 m | бр. | 2
13 | Доставка и монтаж на типова бетонова кабелна шахта с размери 1,0/1,0/1,0 и два броя капаци (НКШ 1 и НКШ 2) | бр. | 2
14 | Направа на дренаж от бут или филц и полагане на типова бетонова кабелна шахта | м3 | 0.2
15 | Разбиване на бетонова площадка на КС с размери 0.35/0,12 - дължина ~2 m | м3 | 0.08
16 | Направа на отвор DN 180 mm в бетонова плоча с дебелина 12 см | бр. | 1
17 | Направа на кабелен изкоп с размери 0.35/0.74 | м | 3
18 | Доставка и полагане в изкоп на предпазна гофрирана тръба DN 110/8 mm, HDPE, 450 N | м | 2
19 | Направа на подложка от пясък с размери | м3 | 66
20 | Доставка и полагане по съществуващи кабелни трасета на силов захранващ кабел с броня и медни жила СВБТ 3x50+25 rm/rm mm2 съгласно БДС 16291-85 | м | 760
21 | Доставка и полагане в изкоп на силов захранващ кабел с броня и медни жила СВБТ 3x50+25 rm/rm mm2 съгласно БДС 16291-85 | м | 2041
22 | Доставка и полагане в проходим кабелен тунел на силов захранващ кабел с броня и медни жила СВБТ 3x50+25 rm/rm mm2 съгласно БДС 16291-85 | м | 1070
23 | Направа на оземки с проводник H07Z-K 25мм2 с жълто-зелена изолация, с ед. Дължина 2м | бр. | 2
24 | Доставка и монтаж на кабелна муфа за брониран кабел СВБТ 3x50+25 rm/rm mm2 за напрежение до 1 kV, болтово съединение | бр. | 1
25 | Направа на суха разделка на силов захраващ кабел СВБТ 3x50+25 rm/rm mm2 | бр. | 4
26 | Отсъединяване на жила до 25 мм2 | бр. | 20
27 | Подсъединяване на жило до 50 mm2 към ел. съоръжение на нов кабел | бр. | 16
28 | Маркиране печатно на бананки на жила (L1, L2, L3, PEN) - до 5 символа с големина до 3 см | бр. | 16
29 | Маркиране печатно на силов захранващ кабел СВБТ 3x50+25 rm/rm mm2 (КК и тунели през 10м, НКШ и табла)-до 10 символа с големина до 3 см | бр. | 187
30 | Доставка и полагане в тръба на на едномодов оптичен кабел с броня ZKS-XXOTKtsFo 4х24 | м | 3936
31 | Доставка и полагане по съществуващи кабелни трасета на предпазна тръба DN 40/2,4 mm HDPE 80 PN8 за оптичен кабел | м | 840
32 | Доставка и полагане в изкоп на предпазна тръба DN 40/2,4 mm HDPE 80 PN8 за оптичен кабел | м | 2026
33 | Доставка и полагане в проходим кабелен тунел на предпазна тръба DN 40/2,4 mm HDPE 80 PN8 за оптичен кабел | м | 1070
34 | Доставка и монтаж на муфа за оптичен кабел ZKS-XXOTKtsFo 4х24 | бр. | 1
35 | Доставка и монтаж на съединителен елемент HDPE за предпазна тръба | бр. | 8
36 | Маркиране печатно на оптичен кабел ZKS-XXOTKtsFo 4х24 (КК и тунели през 10м, НКШ и в табла)- до 10 символа с големина до 3 см | бр. | 187
37 | Разуплътняване и запушване на съществуващи проходки (съ средно сечение Ф 100) в СК-3 със сертифициран материал, неразпространяващ горенето (противопожарен хоросан CFS-M на Hilti) | бр. | 8
38 | Доставка и полагане на синтетична сигнална лента за кабелно трасе | м | 2026
39 | Доставка и полагане в изкоп на тръба DN 110/8 mm | м | 2
40 | Доставка и полагане на бетон с висока консистенция "S4" съгласно БДС EN 206 | м3 | 0.2
41 | Доставка и монтаж на стена на кабелен канал неподдържащ горене с размери 10/5 см комплект с крепежни елементи | м | 4
42 | Доставка и монтаж върху метална конструкция на трифазен стабилизатор на напрежение 280 V÷430 V, 4500 W | бр. | 1
КАБЕЛНО ТРАСЕ НА БС 1 /от отклонение за КС 1 до БС 1/
43 | Трасиране на кабелно трасе преди започване на изкопните работи | м | 90
44 | Направа на кабелен изкоп със зариване и трамбоване с размери 0.35/0.7 | м | 90
45 | Разбиване на бетонова плоча до същ. машинна сграда /тротоар/ с размери 0.35/0,12 - дължина ~18 m | м3 | 0.8
46 | Направа на отвор DN 60 mm на стена на съществуваща шахта | бр. | 2
47 | Направа на подложка от пясък с размери 0.35/0.1 | м3 | 3
48 | Доставка и монтаж на типова бетонова кабелна шахта с размери 1,0/1,0/1,0 и два броя капаци (НКШ 1) | бр. | 1
49 | Направа на дренаж от филц | м3 | 0.1
50 | Доставка и полагане по съществуващи кабелни трасета на силов захранващ кабел с броня и медни жила СВБТ 3x50+25 rm/rm mm2 съгласно БДС 16291-85 | м | 900
51 | Доставка и полагане в изкоп на силов захранващ кабел с броня и медни жила СВБТ 3x50+25 rm/rm mm2 съгласно БДС 16291-85 | м | 95
52 | Доставка и полагане в проходим кабелен тунел на силов захранващ кабел с броня и медни жила СВБТ 3x50+25 rm/rm mm2 съгласно БДС 16291-85 | м | 1431
53 | Направа на оземки с проводник H07Z-K 25мм2 с жълто-зелена изолация, с ед. Дължина 2м | бр. | 2
54 | Направа на суха разделка на силов захраващ кабел СВБТ 3x50+25 rm/rm mm2 | бр. | 8
55 | Отсъединяване на жила до 25 мм2 | бр. | 8
56 | Подсъединяване на жило до 50 mm2 към ел. съоръжение на нов кабел | бр. | 8
57 | Маркиране печатно на бананки на жила (L1, L2, L3, PEN)- до 5 символа с големина до 3 см | бр. | 8
58 | Маркиране печатно на силов захранващ кабел СВБТ 3x50+25 rm/rm mm2 (КК и тунели през 10м и в табла)- до 10 символа с големина до 3 см | бр. | 242
59 | Доставка и полагане по съществуващи кабелни трасета на предпазна тръба DN 40/2,4 mm HDPE 80 PN8 за оптичен кабел | м | 990
60 | Доставка и полагане в изкоп на предпазна тръба DN 40/2,4 mm HDPE 80 PN8 за оптичен кабел | м | 1431
61 | Доставка и полагане в проходим кабелен тунел на на предпазна тръба DN 40/2,4 mm HDPE 80 PN8 за оптичен кабел | м | 95
62 | Доставка и полагане в тръба на едномодов оптичен кабел с броня ZKS-XXOTKtsFo 4х24 | м | 2496
63 | Доставка и полагане в тръба на едномодов оптичен кабелZ-XOTKtsd 6х36 | м | 30
64 | Доставка на съединителен елемент HDPE за предпазна тръба | бр. | 5
65 | Разуплътняване и запушване с противопожарен хоросан CFS-M на Hilti на съществуващи проходки в СК-3(съ средно сечение Ф 100) | бр. | 12
66 | Доставка полагане на синтетична сигнална лента за кабелно трасе | м | 90
67 | Възстановяване на бетонова настилка /тротоар/ С20/25 с размери 0.35/0,12 - дължина ~18 m | м3 | 0.12
68 | Маркиране печатно на оптичен кабел ZKS-XXOTKtsFo 4х24 (КК и тунели през 10м и в табла) - до 10 символа с големина до 3 см | бр. | 242
69 | Доставка и монтаж върху метална конструкция на трифазен стабилизатор на напрежение 280 V÷430 V, 4500 W | бр. | 1
КАБЕЛНО ТРАСЕ ЗА КС №2,3,4 и 5
ОБЩО ТРАСЕ НА КС 2,3,4 и 5 /от СК3 до т11/
70 | Разкапачване и затваряне на същ. кабелни кораби за полагане на силови и оптични кабели: - от табло 0XQ70H09 до 0XQ70H02 /0XQ70H03/ - от табло 0XQ70H02 до изход сграда СК-3 - от изход сграда СК-3 до същ. кабелен вход в земя - точка т13 | м | 475
71 | Разкапачване и закапачване на кабелен тунел | м | 185
72 | Трасиране на кабелно трасе | м | 995
73 | Направа на кабелен изкоп със зариване и трамбоване с размери 0.65/1.4 | м | 935
74 | Направа на подложка от пясък с размери 0.65/0.1 | м3 | 61
75 | Направа на преминаване под охранителна ограда по безизкопен метод съгласно технология на Изпълнителя | м | 35
76 | Доставка и полагане в изкоп на стомамена тръба DN 108/4 mm от НКШ 1/2,3,4,5 до НКШ 2/2,3,4,5 | м | 140
77 | Направа на заземление от поцинкован заземителен кол DN 20/1500 mm комплект с шина 40/4/ с дължина 1.0 m | бр. | 2
78 | Доставка и полагане на типова бетонова кабелна шахта с размери 1,0/1,0/1,0 и два броя капаци (НКШ 1 и НКШ 2) | бр. | 4
79 | Направа на дренаж от филц | м3 | 0.4
80 | Направа на преминаване под обслужващ път по безизкопен метод съгласно технология на Изпълнителя | м | 25
81 | Доставка и полагане на стомамена тръба DN 108/4 mm от НКШ 3/2,3,4,5 до НКШ 4/2,3,4,5 (под два пътя и охранителна ограда) | м | 100
82 | Доставка и полагане на синтетична сигнална лента за кабелно трасе | м | 995
ОБЩО ТРАСЕ НА КС 2 и 3 /от т11 до т12/
83 | Трасиране на кабелно трасе | м | 83
84 | Направа на кабелен изкоп със зариване и трамбоване с размери 0.45/1.4 | м | 83
85 | Направа на подложка от пясък с размери 0.45/0.1 | м3 | 4
86 | Направа на преминаване под асфалтов път ІІ клас по безизкопен метод съгласно технология на Изпълнителя – дължина 15 m | м | 15
87 | Доставка и полагане в изкоп на стомамена тръба DN 108/4 mm от НКШ 5/2,3 до НКШ 6/2,3 (под два пътя и охранителна ограда) трасе 2х15 m | м | 30
88 | Направа на заземление от поцинкован заземителен кол DN 20/1500 mm комплект с шина 40/4/ с дължина 1.0 m | бр. | 2
89 | Доставка и полагане на типова бетонова кабелна шахта с размери 1,0/1,0/1,0 и два броя капаци (НКШ 5 и НКШ 6) | бр. | 2
90 | Направа на дренаж от филц | м3 | 0.2
91 | Доставка полагане на синтетична сигнална лента за кабелно трасе | м | 98
ОБЩО ТРАСЕ НА КС 4 и 5 /от т11 до т10/
92 | Трасиране на кабелно трасе | м | 1850
93 | Направа на кабелен изкоп със зариване и трамбоване с размери 0.45/1.4 | м | 1850
94 | Направа на подложка от пясък с размери 0.45/0.1 | м3 | 83
95 | Направа на преминаване под асфалтов път ІІ клас по безизкопен метод съгласно технология на Изпълнителя | м | 16
96 | Доставка и полагане на стомамена тръба DN 108/4 mm от НКШ 7/4,5 до НКШ 8/4,5 (под два пътя и охранителна ограда) | м | 32
97 | Направа на заземление от поцинкован заземителен кол DN 20/1500 mm комплект с шина 40/4/ с дължина 1.0 m | бр. | 2
98 | Доставка и полагане на типова бетонова кабелна шахта с размери 1,0/1,0/1,0 и два броя капаци (НКШ 5 и НКШ 6) | бр. | 2
99 | Направа на дренаж от филц | м3 | 0.2
100 | Доставка полагане на синтетична сигнална лента за кабелно трасе | м | 1850
КАБЕЛНО ТРАСЕ НА КС 2 /от т 12 до КС/
101 | Трасиране на кабелно трасе | м | 241
102 | Направа на кабелен изкоп със зариване и трамбоване с размери 0.35/1.4 | м | 241
103 | Разбиване на бетонова площадка на КС с размери 0.35/0,12 - дължина ~2 m | м3 | 0.08
104 | Направа на отвор DN 180 mm в бетонова плоча | бр. | 1
105 | Направа на кабелен изкоп с размери 0.35/0.74 – дължина | м | 3
106 | Доставка и полаганепна предпазна гофрирана тръба DN 110/8 mm, HDPE, 450 N | м | 2
107 | Направа на подложка от пясък с размери 0.35/0.1 - дължина 241 m | м3 | 9
108 | Доставка и полагане по съществуващи кабелни трасета на силов захранващ кабел с броня и медни жила СВБТ 3x50+25 rm/rm mm2 съгласно БДС 16291-85 | м | 505
109 | Доставка и полагане в изкоп на силов захранващ кабел с броня и медни жила СВБТ 3x50+25 rm/rm mm2 съгласно БДС 16291-85 | м | 1250
110 | Доставка и полагане в кабелен тунел на силов захранващ кабел с броня и медни жила СВБТ 3x50+25 rm/rm mm2 съгласно БДС 16291-85 | м | 185
111 | Доставка и полагане в тръба на силов захранващ кабел с броня и медни жила СВБТ 3x50+25 rm/rm mm2 съгласно БДС 16291-85 | м | 97
112 | Направа на оземки с проводник H07Z-K 25мм2 с жълто-зелена изолация, с ед. Дължина 2м | бр. | 2
113 | Направа на суха разделка на силов захраващ кабел СВБТ 3x50+25 rm/rm mm2 | бр. | 2
114 | Отсъединяване на жила до 25 мм2 | бр. | 8
115 | Подсъединяване на жило до 50 mm2 към ел. съоръжение | бр. | 8
116 | Маркиране печатно на бананки на жила (L1, L2, L3, PEN) - до 5 символа с големина до 3 см | бр. | 8
117 | Маркиране печатно на силов захранващ кабел СВБТ 3x50+25 rm/rm mm2(КК и тунели през 10м, НКШ в табла)- до 10 символа с големина до 3 см | бр. | 87
118 | Доставка и полагане по съществуващи кабелни трасетана предпазна тръба DN 40/2,4 mm HDPE 80 PN8 за оптичен кабел | м | 555
119 | Доставка и полагане в изкоп на предпазна тръба DN 40/2,4 mm HDPE 80 PN8 за оптичен кабел | м | 1250
120 | Доставка и полагане в проходим кабелен тунел на на предпазна тръба DN 40/2,4 mm HDPE 80 PN8 за оптичен кабел | м | 185
121 | Доставка и полагане в тръба на едномодов оптичен кабел с броня ZKS-XXOTKtsFo 4х24 | м | 2102
122 | Доставка на съединителен елемент HDPE за предпазна тръба | бр. | 5
123 | Маркиране печатно на оптичен кабел ZKS-XXOTKtsFo 4х24 (КК и тунели през 10м, НКШ и в табла)- до 10 символа с големина до 3 см | бр. | 87
124 | Разуплътняване и запушване на съществуващи проходки(съ средно сечение Ф 100) в СК-3 със сертифициран материал, неразпространяващ горенето (противопожарен хоросан CFS-M на Hilti) | бр. | 16
125 | Доставка и полагане на синтетична сигнална лента за кабелно трасе | м | 241
126 | Доставка и полагане в изкоп на тръба DN 110/8 mm | м | 2
127 | Доставка и полагане на бетон с висока консистенция "S4" съгласно БДС EN 206 | м3 | 0.2
128 | Доставка и монтаж на стена на кабелен канал неподдържащ горене с размери 10/5 см комплект с крепежни елементи /оптичен кабел в КС/ | м | 4
129 | Доставка и монтаж върху метална конструкция на трифазен стабилизатор на напрежение 280 V÷430 V, 4500 W | бр. | 1
КАБЕЛНО ТРАСЕ НА КС 3 /от т 12 до КС/
130 | Трасиране на кабелно трасе | м | 1489
131 | Направа на кабелен изкоп със зариване и трамбоване с размери 0.35/1.4 | м | 1489
132 | Разбиване на бетонова площадка на КС с размери 0.35/0,12 - дължина ~2 m | м3 | 0.08
133 | Направа на отвор DN 180 mm в бетонова плоча | бр. | 1
134 | Направа на кабелен изкоп с размери 0.35/0.74 | м | 3
135 | Доставка и полаганепна предпазна гофрирана тръба DN 110/8 mm, HDPE, 450 N | м | 2
136 | Направа на подложка от пясък с размери 0.35/0.1 | м3 | 52
137 | Доставка и полагане по съществуващи кабелни трасета на силов захранващ кабел с броня и медни жила СВБТ 3x50+25 rm/rm mm2 съгласно БДС 16291-85 | м | 505
138 | Доставка и полагане в изкоп на силов захранващ кабел с броня и медни жила СВБТ 3x50+25 rm/rm mm2 съгласно БДС 16291-85 | м | 2543
139 | Доставка и полагане в кабелен тунел на силов захранващ кабел с броня и медни жила СВБТ 3x50+25 rm/rm mm2 съгласно БДС 16291-85 | м | 185
140 | Направа на оземки с проводник H07Z-K 25мм2 с жълто-зелена изолация, с ед. Дължина 2м | бр. | 2
141 | Доставка и монтаж на кабелна муфа за брониран кабел СВБТ 3x50+25 rm/rm mm2 за напрежение до 1 kV, болтово съединение | бр. | 1
142 | Направа на суха разделка на силов захраващ кабел СВБТ 3x50+25 rm/rm mm2 | бр. | 4
143 | Отсъединяване на жила до 25 мм2 | бр. | 8
144 | Подсъединяване на жило до 50 mm2 към ел. съоръжение | бр. | 16
145 | Маркиране печатно на бананки на жила (L1, L2, L3, PEN)- до 5 символа с големина до 3 см | бр. | 8
146 | Маркиране печатно на силов захранващ кабел СВБТ 3x50+25 rm/rm mm2 (КК и тунели през 10м, НКШ и табла)- до 10 символа с големина до 3 см | бр. | 83
147 | Доставка и полагане по съществуващи кабелни трасета на предпазна тръба DN 40/2,4 mm HDPE 80 PN8 за оптичен кабел | м | 555
148 | Доставка и полагане в изкоп на предпазна тръба DN 40/2,4 mm HDPE 80 PN8 за оптичен кабел | м | 2543
149 | Доставка и полагане в проходим кабелен тунел на на предпазна тръба DN 40/2,4 mm HDPE 80 PN8 за оптичен кабел | м | 185
150 | Доставка и полагане в тръба на едномодов оптичен кабел с броня ZKS-XXOTKtsFo 4х24 | м | 3403
151 | Доставка и монтаж на муфа за оптичен кабел ZKS-XXOTKtsFo 4х24 | бр. | 1
152 | Доставка на съединителен елемент HDPE за предпазна тръба | бр. | 7
153 | Маркиране печатно на оптичен кабел ZKS-XXOTKtsFo 4х24 (КК и тунели през 10м, НКШ и в табла)- до 10 символа с големина до 3 см | бр. | 83
154 | Разуплътняване и запушване на съществуващи проходки (съ средно сечение Ф 100) в СК-3 със сертифициран материал, неразпространяващ горенето (противопожарен хоросан CFS-M на Hilti) | бр. | 18
155 | Доставка и полагане на синтетична сигнална лента за кабелно трасе | м | 1481
156 | Доставка и полагане в изкоп на тръба DN 110/8 mm | м | 2
157 | Доставка и полагане на бетон с висока консистенция "S4" съгласно БДС EN 206 | м3 | 0.2
158 | Доставка и монтаж на стена на кабелен канал неподдържащ горене с размери 10/5 см комплект с крепежни елементи /оптичен кабел в КС/ | м | 4
159 | Доставка и монтаж върху метална конструкция на трифазен стабилизатор на напрежение 280 V÷430 V, 4500 W | бр. | 1
КАБЕЛНО ТРАСЕ НА КС 4 /от т10 до КС/
160 | Трасиране на кабелно трасе | м | 492
161 | Направа на кабелен изкоп със зариване и трамбоване с размери 0.35/1.4 | м | 492
162 | Направа на преминаване под бетонов път по безизкопен метод съгласно технология на Изпълнителя | м | 20
163 | Доставка и полагане на стомамена тръба DN 108/4 mm (под бетонов път) | м | 40
164 | Направа на заземление от поцинкован заземителен кол DN 20/1500 mm комплект с шина 40/4/ с дължина 1.0 m | бр. | 2
165 | Разбиване на бетонова площадка на КС с размери 0.35/0,12 | м | 2
166 | Направа на отвор DN 180 mm в бетонова плоча | бр. | 1
167 | Направа на кабелен изкоп с размери 0.35/0.74 | м | 3
168 | Доставка и полаганепна предпазна гофрирана тръба DN 110/8 mm, HDPE, 450 N | м | 2
169 | Направа на подложка от пясък с размери 0.35/0.1 | м3 | 17
170 | Доставка и полагане по съществуващи кабелни трасета на силов захранващ кабел с броня и медни жила СВБТ 3x50+25 rm/rm mm2 съгласно БДС 16291-85 | м | 505
171 | Доставка и полагане в изкоп на силов захранващ кабел с броня и медни жила СВБТ 3x50+25 rm/rm mm2 съгласно БДС 16291-85 | м | 3228
172 | Доставка и полагане в кабелен тунел на силов захранващ кабел с броня и медни жила СВБТ 3x50+25 rm/rm mm2 съгласно БДС 16291-85 | м | 185
173 | Доставка и полагане в тръба на силов захранващ кабел с броня и медни жила СВБТ 3x50+25 rm/rm mm2 съгласно БДС 16291-85 | м | 127
174 | Направа на оземки с проводник H07Z-K 25мм2 с жълто-зелена изолация, с ед. Дължина 2м | бр. | 2
175 | Доставка и монтаж на кабелна муфа за брониран кабел СВБТ 3x50+25 rm/rm mm2 за напрежение до 1 kV, болтово съединение | бр. | 1
176 | Направа на суха разделка на силов захраващ кабел СВБТ 3x50+25 rm/rm mm2 | бр. | 4
177 | Отсъединяване на жила до 25 мм2 | бр. | 8
178 | Подсъединяване на жило до 50 mm2 към ел. съоръжение | бр. | 8
179 | Маркиране печатно на бананки на жила (L1, L2, L3, PEN) - до 5 символа с големина до 3 см | бр. | 8
180 | Маркиране печатно на силов захранващ кабел СВБТ 3x50+25 rm/rm mm2 (КК и тунели през 10м, НКШ и табла) - до 10 символа с големина до 3 см | бр. | 84
181 | Доставка и полагане по съществуващи кабелни трасета на предпазна тръба DN 40/2,4 mm HDPE 80 PN8 за оптичен кабел | м | 555
182 | Доставка и полагане в изкоп на предпазна тръба DN 40/2,4 mm HDPE 80 PN8 за оптичен кабел | м | 3228
183 | Доставка и полагане в проходим кабелен тунел на на предпазна тръба DN 40/2,4 mm HDPE 80 PN8 за оптичен кабел | м | 185
184 | Доставка и полагане в метална тръба на предпазна тръба DN 40/2,4 mm HDPE 80 PN8 за оптичен кабел | м | 142
185 | Доставка и полагане в тръба на едномодов оптичен кабел с броня ZKS-XXOTKtsFo 4х24 | м | 4110
186 | Доставка и монтаж на муфа за оптичен кабел ZKS-XXOTKtsFo 4х24 | бр. | 1
187 | Доставка на съединителен елемент HDPE за предпазна тръба | бр. | 9
188 | Маркиране печатно на оптичен кабел ZKS-XXOTKtsFo 4х24 (КК и тунели през 10м, НКШ и в табла) - до 10 символа с големина до 3 см | бр. | 84
189 | Разуплътняване и запушване на съществуващи проходки (съ средно сечение Ф 100) в СК-3 със сертифициран материал, неразпространяващ горенето (противопожарен хоросан CFS-M на Hilti) | бр. | 16
190 | Доставка и полагане на синтетична сигнална лента за кабелно трасе | м | 472
191 | Доставка и полагане в изкоп на тръба DN 110/8 mm | м | 2
192 | Доставка и полагане на бетон с висока консистенция "S4" съгласно БДС EN 206 | м3 | 0.2
193 | Доставка и монтаж на стена на кабелен канал неподдържащ горене с размери 10/5 см комплект с крепежни елементи /оптичен кабел в КС/ | м | 4
194 | Доставка и монтаж върху метална конструкция на трифазен стабилизатор на напрежение 280 V÷430 V, 4500 W | бр. | 1
КАБЕЛНО ТРАСЕ НА КС 5 /от т10 до КС/
195 | Трасиране на кабелно трасе | м | 1318
196 | Направа на кабелен изкоп с размери 0.35/1.4 | м | 1318
197 | Направа на преминаване под асвалтов път II категория по безизкопен метод съгласно технология на Изпълнителя | м | 32
198 | Доставка и полагане на стомамена тръба DN 108/4 mm (под бетонов път) | м | 64
199 | Направа на заземление от поцинкован заземителен кол DN 20/1500 mm комплект с шина 40/4/ с дължина 1.0 m | бр. | 2
200 | Доставка и полагане на типова бетонова кабелна шахта с размери 1,0/1,0/1,0 и два броя капаци (НКШ 9, НКШ 10, НКШ11 и НКШ 12) | бр. | 4
201 | Направа на дренаж от филц | м3 | 0.4
202 | Разбиване на бетонова площадка с р-ри 0.35/0.12 | м | 2
203 | Направа на отвор DN 180 mm в бетонова плоча | бр. | 1
204 | Направа на кабелен изкоп с размери 0.35/0.74 | м | 3
205 | Направа на подложка от пясък с размери 0.35/0.1 | м3 | 0.07
206 | Доставка и полагане на предпазна гофрирана тръба DN 110/8 mm, HDPE, 450 N | м | 2
207 | Направа на подложка от пясък с размери 0.35/0.1 | м3 | 45
208 | Доставка и полагане по съществуващи кабелни трасета на силов захранващ кабел с броня и медни жила СВБТ 3x50+25 rm/rm mm2 съгласно БДС 16291-85 | м | 505
209 | Доставка и полагане в изкоп на силов захранващ кабел с броня и медни жила СВБТ 3x50+25 rm/rm mm2 съгласно БДС 16291-85 | м | 4063
210 | Доставка и полагане в непроходим кабелен тунел на силов захранващ кабел с броня и медни жила СВБТ 3x50+25 rm/rm mm2 съгласно БДС 16291-85 | м | 185
211 | Доставка и полагане в тръба на силов захранващ кабел с броня и медни жила СВБТ 3x50+25 rm/rm mm2 съгласно БДС 16291-85 | м | 139
212 | Направа на оземки с проводник H07Z-K 25мм2 с жълто-зелена изолация, с ед. Дължина 2м | бр. | 2
213 | Доставка и монтаж на кабелна муфа за брониран кабел СВБТ 3x50+25 rm/rm mm2 за напрежение до 1 kV, болтово съединение | бр. | 2
214 | Направа на суха разделка на силов захраващ кабел СВБТ 3x50+25 rm/rm mm2 | бр. | 6
215 | Отсъединяване на жила до 25 мм2 | бр. | 8
216 | Подсъединяване на жило до 50 mm2 към ел. съоръжение | бр. | 24
217 | Маркиране печатно на бананки на жила (L1, L2, L3, PEN)- до 5 символа с големина до 3 см | бр. | 8
218 | Маркиране печатно на силов захранващ кабел СВБТ 3x50+25 rm/rm mm2 (КК и тунели през 10м, НКШ и табла)- до 10 символа с големина до 3 см | бр. | 84
219 | Доставка и полагане по съществуващи кабелни трасета на предпазна тръба DN 40/2,4 mm HDPE 80 PN8 за оптичен кабел | м | 555
220 | Доставка и полагане в изкоп на предпазна тръба DN 40/2,4 mm HDPE 80 PN8 за оптичен кабел | м | 4063
221 | Доставка и полагане в проходим кабелен тунел на на предпазна тръба DN 40/2,4 mm HDPE 80 PN8 за оптичен кабел | м | 185
222 | Доставка и полагане в метална тръба на предпазна тръба DN 40/2,4 mm HDPE 80 PN8 за оптичен кабел | м | 154
223 | Доставка и полагане в тръба на едномодов оптичен кабел с броня ZKS-XXOTKtsFo 4х24 | м | 4957
224 | Доставка и монтаж на муфа за оптичен кабел ZKS-XXOTKtsFo 4х24 | бр. | 2
225 | Доставка на съединителен елемент HDPE за предпазна тръба | бр. | 10
226 | Маркиране печатно на оптичен кабел ZKS-XXOTKtsFo 4х24 (КК и тунели през 10м, НКШ и в табла)- до 10 символа с големина до 3 см | бр. | 84
227 | Разуплътняване и запушване на съществуващи проходки (съ средно сечение Ф 100) в СК-3 със сертифициран материал, неразпространяващ горенето (противопожарен хоросан CFS-M на Hilti) | бр. | 24
228 | Доставка и полагане на синтетична сигнална лента за кабелно трасе | м | 1318
229 | Доставка и полагане в изкоп на тръба DN 110/8 mm | м | 2
230 | Доставка и полагане на бетон с висока консистенция "S4" съгласно БДС EN 206 | м3 | 0.2
231 | Доставка и монтаж на стена на кабелен канал неподдържащ горене с размери 10/5 см комплект с крепежни елементи /оптичен кабел в КС/ | м | 4
232 | Доставка и монтаж върху метална конструкция на трифазен стабилизатор на напрежение 280 V÷430 V, 4500 W | бр. | 1
КАБЕЛНО ТРАСЕ ЗА КС № 6,7 и 8
ОБЩО ТРАСЕ НА КС 6,7 и 8 /от СК3 до т13/
233 | Разкапачване и затваряне на същ. кабелни кораби за полагане на силови и оптични кабели: - от табло 0XQ70H09 до 0XQ70H03 - от табло 0XQ70H02 до изход сграда СК-3 - от изход сграда СК-3 до същ. кабелен вход в земя - точка т9 | м | 760
234 | Трасиране на кабелно трасе | м | 614
235 | Направа на кабелен изкоп със зариване и трамбоване с размери 0.55/1.1 | м | 229
236 | Направа на кабелен изкоп със зариване и трамбоване с размери 0.55/1.4 | м | 385
237 | Направа на подложка от пясък с размери 0.55/0.1 | м3 | 34
238 | Направа на преминаване под охранителна ограда по безизкопен метод съгласно технология на Изпълнителя | м | 35
239 | Доставка и полагане в изкоп на стомамена тръба DN 108/4 mm от НКШ 1/6,7,8 до НКШ 2/6,7,8 | м | 64
240 | Направа на заземление от поцинкован заземителен кол DN 20/1500 mm комплект с шина 40/4/ с дължина 1.0 m | бр. | 4
241 | Доставка и полагане на типова бетонова кабелна шахта с размери 1,0/1,0/1,0 и два броя капаци (НКШ 1,НКШ 2, НКШ 3 и НКШ 4) | бр. | 4
242 | Направа на дренаж от филц | м3 | 0.4
243 | Направа на преминаване под обслужващ път по безизкопен метод съгласно технология на Изпълнителя | м | 25
244 | Доставка и полагане в изкоп на стомамена тръба DN 108/4 mm от НКШ 3/6,7,8 до НКШ 4/6,7,8 | м | 64
245 | Доставка и полагане на синтетична сигнална лента за кабелно трасе | м | 614
ОБЩО ТРАСЕ НА КС 6 и 7 /от т13 до т14/
246 | Трасиране на кабелно трасе | м | 14
247 | Направа на кабелен изкоп със зариване и трамбоване с размери 0.55/1.4 | м | 14
247 | Направа на подложка от пясък | м3 | 0.63
248 | Доставка и полагане на синтетична сигнална лента за кабелно трасе | м | 14
КАБЕЛНО ТРАСЕ НА КС 6 /от т14 до КС/
249 | Трасиране на кабелно трасе | м | 1990
250 | Направа на кабелен изкоп със зариване и трамбоване с размери 0.35/1.4 | м | 1990
251 | Разбиване на бетонова площадка с р-ри 0.35/0.12 | м | 2
252 | Направа на отвор DN 180 mm в бетонова плоча | бр. | 1
253 | Направа на кабелен изкоп с размери 0.35/0.74 | м | 3
254 | Доставка и полагане на предпазна гофрирана тръба DN 110/8 mm, HDPE, 450 N | м | 2
255 | Направа на подложка от пясък с размери 0.35/0.1 | м3 | 70
256 | Доставка и полагане по съществуващи кабелни трасета на силов захранващ кабел с броня и медни жила СВБТ 3x50+25 rm/rm mm2 съгласно БДС 16291-85 | м | 832
257 | Доставка и полагане в изкоп на силов захранващ кабел с броня и медни жила СВБТ 3x50+25 rm/rm mm2 съгласно БДС 16291-85 | м | 2623
258 | Доставка и полагане в проходим кабелен тунел на силов захранващ кабел с броня и медни жила СВБТ 3x50+25 rm/rm mm2 съгласно БДС 16291-85 | м | 175
259 | Доставка и полагане в тръба на силов захранващ кабел с броня и медни жила СВБТ 3x50+25 rm/rm mm2 съгласно БДС 16291-85 | м | 92
260 | Направа на оземки с проводник H07Z-K 25мм2 с жълто-зелена изолация, с ед. Дължина 2м | бр. | 2
261 | Доставка и монтаж на кабелна муфа за брониран кабел СВБТ 3x50+25 rm/rm mm2 за напрежение до 1 kV, болтово съединение | бр. | 1
262 | Направа на суха разделка на силов захраващ кабел СВБТ 3x50+25 rm/rm mm2 | бр. | 4
263 | Отсъединяване на жила до 25 мм2 | бр. | 8
264 | Подсъединяване на жило до 50 mm2 към ел. съоръжение | бр. | 16
265 | Маркиране печатно на бананки на жила (L1, L2, L3, PEN)- до 5 символа с големина до 3 см | бр. | 8
266 | Маркиране печатно на силов захранващ кабел СВБТ 3x50+25 rm/rm mm2 (КК и тунели през 10м, НКШ и табла)- до 10 символа с големина до 3 см | бр. | 86
267 | Доставка и полагане по съществуващи кабелни трасета на предпазна тръба DN 40/2,4 mm HDPE 80 PN8 за оптичен кабел | м | 882
268 | Доставка и полагане в изкоп на предпазна тръба DN 40/2,4 mm HDPE 80 PN8 за оптичен кабел | м | 2623
269 | Доставка и полагане в проходим кабелен тунел на на предпазна тръба DN 40/2,4 mm HDPE 80 PN8 за оптичен кабел | м | 175
270 | Доставка и полагане в метална тръба на предпазна тръба DN 40/2,4 mm HDPE 80 PN8 за оптичен кабел | м | 107
271 | Доставка и полагане в тръба на едномодов оптичен кабел с броня ZKS-XXOTKtsFo 4х24 | м | 3787
272 | Доставка и монтаж на муфа за оптичен кабел ZKS-XXOTKtsFo 4х24 | бр. | 1
273 | Доставка на съединителен елемент HDPE за предпазна тръба | бр. | 8
274 | Маркиране печатно на оптичен кабел ZKS-XXOTKtsFo 4х24 (КК и тунели през 10м, НКШ и в табла)- до 10 символа с големина до 3 см | бр. | 86
275 | Разуплътняване и запушване на съществуващи проходки (съ средно сечение Ф 100 в СК-3 със сертифициран материал, неразпространяващ горенето (противопожарен хоросан CFS-M на Hilti) | бр. | 12
276 | Доставка и полагане на синтетична сигнална лента за кабелно трасе | м | 1990
277 | Доставка и полагане в изкоп на тръба DN 110/8 mm | м | 2
278 | Доставка и полагане на бетон с висока консистенция "S4" съгласно БДС EN 206 | м3 | 0.2
279 | Доставка и монтаж на стена на кабелен канал неподдържащ горене с размери 10/5 см комплект с крепежни елементи /оптичен кабел в КС/ | м | 4
280 | Доставка и монтаж върху метална конструкция на трифазен стабилизатор на напрежение 280 V÷430 V, 4500 W | бр. | 1
КАБЕЛНО ТРАСЕ НА КС 7 /от т14 до КС/
281 | Трасиране на кабелно трасе | м | 1716
282 | Направа на кабелен изкоп със зариване и трамбоване с размери 0.35/1.4 | м | 1716
283 | Разбиване на бетонова площадка с р-ри 0.35/0.12 | м | 2
284 | Направа на отвор DN 180 mm в бетонова плоча | бр. | 1
285 | Направа на кабелен изкоп с размери 0.35/0.74 | м | 3
286 | Доставка и полагане на предпазна гофрирана тръба DN 110/8 mm, HDPE, 450 N | м | 2
287 | Направа на подложка от пясък с размери 0.35/0.1 | м3 | 60
288 | Доставка и полагане по съществуващи кабелни трасета на силов захранващ кабел с броня и медни жила СВБТ 3x50+25 rm/rm mm2 съгласно БДС 16291-85 | м | 835
289 | Доставка и полагане в изкоп на силов захранващ кабел с броня и медни жила СВБТ 3x50+25 rm/rm mm2 съгласно БДС 16291-85 | м | 2422
290 | Доставка и полагане в проходим кабелен тунел на силов захранващ кабел с броня и медни жила СВБТ 3x50+25 rm/rm mm2 съгласно БДС 16291-85 | м | 175
291 | Доставка и полагане в тръба на силов захранващ кабел с броня и медни жила СВБТ 3x50+25 rm/rm mm2 съгласно БДС 16291-85 | м | 102
292 | Направа на оземки с проводник H07Z-K 25мм2 с жълто-зелена изолация, с ед. Дължина 2м | бр. | 2
293 | Доставка и монтаж на кабелна муфа за брониран кабел СВБТ 3x50+25 rm/rm mm2 за напрежение до 1 kV, болтово съединение | бр. | 1
294 | Направа на суха разделка на силов захраващ кабел СВБТ 3x50+25 rm/rm mm2 | бр. | 4
295 | Отсъединяване на жила до 25 мм2 | бр. | 8
296 | Подсъединяване на жило до 50 mm2 към ел. съоръжение | бр. | 16
297 | Маркиране печатно на бананки на жила (L1, L2, L3, PEN) - до 5 символа с големина до 3 см | бр. | 8
298 | Маркиране печатно на силов захранващ кабел СВБТ 3x50+25 rm/rm mm2 (КК и тунели през 10м, НКШ и табла) - до 10 символа с големина до 3 см | бр. | 86
299 | Доставка и полагане по съществуващи кабелни трасета на предпазна тръба DN 40/2,4 mm HDPE 80 PN8 за оптичен кабел | м | 885
300 | Доставка и полагане в изкоп на предпазна тръба DN 40/2,4 mm HDPE 80 PN8 за оптичен кабел | м | 2422
301 | Доставка и полагане в проходим кабелен тунел на на предпазна тръба DN 40/2,4 mm HDPE 80 PN8 за оптичен кабел | м | 175
302 | Доставка и полагане в метална тръба на предпазна тръба DN 40/2,4 mm HDPE 80 PN8 за оптичен кабел | м | 117
303 | Доставка и полагане в тръба на едномодов оптичен кабел с броня ZKS-XXOTKtsFo 4х24 | м | 3599
304 | Доставка и монтаж на муфа за оптичен кабел ZKS-XXOTKtsFo 4х24 | бр. | 1
305 | Доставка на съединителен елемент HDPE за предпазна тръба | бр. | 8
306 | Маркиране печатно на оптичен кабел ZKS-XXOTKtsFo 4х24 (КК и тунели през 10м, НКШ и в табла) - до 10 символа с големина до 3 см | бр. | 86
307 | Разуплътняване и запушване на съществуващи проходки в СК-3 със сертифициран материал, неразпространяващ горенето (противопожарен хоросан CFS-M на Hilti) | бр. | 16
308 | Доставка и полагане на синтетична сигнална лента за кабелно трасе | м | 1716
309 | Доставка и полагане в изкоп на тръба DN 110/8 mm | м | 2
310 | Доставка и полагане на бетон с висока консистенция "S4" съгласно БДС EN 206 | м3 | 0.2
311 | Доставка и монтаж на стена на кабелен канал неподдържащ горене с размери 10/5 см комплект с крепежни елементи /оптичен кабел в КС/ | м | 4
312 | Доставка и монтаж върху метална конструкция на трифазен стабилизатор на напрежение 280 V÷430 V, 4500 W | бр. | 1
КАБЕЛНО ТРАСЕ НА КС 8 /от т13 до КС/
313 | Трасиране на кабелно трасе | м | 1163
314 | Направа на кабелен изкоп със зариване и трамбоване с размери 0.35/1.4 | м | 1163
315 | Разбиване на бетонова площадка с р-ри 0.35/0.12 | м | 2
316 | Направа на отвор DN 180 mm в бетонова плоча | бр. | 1
317 | Направа на кабелен изкоп с размери 0.35/0.74 | м | 3
318 | Доставка и полагане на предпазна гофрирана тръба DN 110/8 mm, HDPE, 450 N | м | 2
319 | Направа на подложка от пясък с размери 0.35/0.1 | м3 | 41
320 | Доставка и полагане по съществуващи кабелни трасета на силов захранващ кабел с броня и медни жила СВБТ 3x50+25 rm/rm mm2 съгласно БДС 16291-85 | м | 835
321 | Доставка и полагане в изкоп на силов захранващ кабел с броня и медни жила СВБТ 3x50+25 rm/rm mm2 съгласно БДС 16291-85 | м | 1746
322 | Доставка и полагане в проходим кабелен тунел на силов захранващ кабел с броня и медни жила СВБТ 3x50+25 rm/rm mm2 съгласно БДС 16291-85 | м | 175
323 | Доставка и полагане в тръба на силов захранващ кабел с броня и медни жила СВБТ 3x50+25 rm/rm mm2 съгласно БДС 16291-85 | м | 62
324 | Доставка и монтаж на кабелна муфа за брониран кабел СВБТ 3x50+25 rm/rm mm2 за напрежение до 1 kV, болтово съединение | бр. | 1
325 | Направа на суха разделка на силов захраващ кабел СВБТ 3x50+25 rm/rm mm2 | бр. | 4
326 | Направа на оземки с проводник H07Z-K 25мм2 с жълто-зелена изолация, с ед. Дължина 2м | бр. | 2
327 | Отсъединяване на жила до 25 мм2 | бр. | 8
328 | Подсъединяване на жило до 50 mm2 към ел. съоръжение | бр. | 16
329 | Маркиране печатно на бананки на жила (L1, L2, L3, PEN) - до 5 символа с големина до 3 см | бр. | 8
330 | Маркиране печатно на силов захранващ кабел СВБТ 3x50+25 rm/rm mm2 (КК и тунели през 10м, НКШ и табла) - до 10 символа с големина до 3 см | бр. | 86
331 | Доставка и полагане по съществуващи кабелни трасета на предпазна тръба DN 40/2,4 mm HDPE 80 PN8 за оптичен кабел | м | 885
332 | Доставка и полагане в изкоп на предпазна тръба DN 40/2,4 mm HDPE 80 PN8 за оптичен кабел | м | 1746
333 | Доставка и полагане в проходим кабелен тунел на на предпазна тръба DN 40/2,4 mm HDPE 80 PN8 за оптичен кабел | м | 175
334 | Доставка и полагане в метална тръба на предпазна тръба DN 40/2,4 mm HDPE 80 PN8 за оптичен кабел | м | 77
335 | Доставка и полагане в тръба на едномодов оптичен кабел с броня ZKS-XXOTKtsFo 4х24 | м | 2883
336 | Доставка и монтаж на муфа за оптичен кабел ZKS-XXOTKtsFo 4х24 | бр. | 1
337 | Доставка на съединителен елемент HDPE за предпазна тръба | бр. | 6
338 | Маркиране печатно на оптичен кабел ZKS-XXOTKtsFo 4х24 (КК и тунели през 10м, НКШ и в табла) - до 10символа с големина до 3 см | бр. | 86
339 | Разуплътняване и запушване на съществуващи проходки(съ средно сечение Ф100)в СК-3 със сертифициран материал, неразпространяващ горенето (противопожарен хоросан CFS-M на Hilti) | бр. | 16
340 | Доставка и полагане на синтетична сигнална лента за кабелно трасе | м | 1163
341 | Доставка и полагане в изкоп на тръба DN 110/8 mm | м | 2
342 | Доставка и полагане на бетон с висока консистенция "S4" съгласно БДС EN 206 | м3 | 0.2
343 | Доставка и монтаж на стена на кабелен канал неподдържащ горене с размери 10/5 см комплект с крепежни елементи /оптичен кабел в КС/ | м | 4
344 | Доставка и монтаж върху метална конструкция на трифазен стабилизатор на напрежение 280 V÷430 V, 4500 W | бр. | 1
ОБЩА КОМУНИКАЦИОННА ВРЪЗКА
345 | Доставка и полагане на оптичен кабел Z-XOTKtsd 6х36 за връзка между 0XQ70H09 и 0XQ710H01 по съществуващи трасета в пом. Б429/СК3 | м | 20
ПНР
346 | Измерване съпротивлението на контура на защитно заземление или специфичното съпротивление на почвата или проверка наличието на верига между заземителна уредба и заземяваните елементи ( до 30 точки ) | Бр. | 9
347 | Изпитване на апарати и кабели с номинално напрежение до 1кV (за елемент) или изпитване на вторична комутация посредством мегер (за едно присъединяване) | Бр. | 9
348 | Проверка на контур „фаза-нула” | Бр. | 9
общо
10% непредвидени
общо за обекта
Забележки: 1. За всички позиции в които са цитирани производители - да се чете "или еквивалентно"
2. Вида на оборудване и материали да бъде съгласуван с Възложителя, преди изпълнение на доставката.
3. Цитираните количества са ориентировъчни и се доказват по време на изпълнение на дейностите
за к-ва:
С. Асенов

## KIpi A
Обект: „Изграждане на нови кабелни линии до обектите от Автоматизирана информационна система за външен радиационен контрол на АЕЦ „Козлодуй“ ЕАД“
т. 2.2042.1 от ИП
Част: КИП и А
КОЛИЧЕСТВЕНО СТОЙНОСТНА СМЕТКА ЗА СМР
№ | Наименование на видовете СМР | м-ка | к-во | ед.цена | общо
БАЗОВА СТАНЦИЯ № 1
1 | Доставка и монтаж на оптичен разпределител ODF 24 за 19" rack шкаф, комплект | бр. | 1
2 | Доставка и монтаж на SC пач корда 2 м | бр. | 2
3 | Сплайсване на оптичен кабел | бр. | 1
4 | Доставка и монтаж на оптичен pig tail | бр. | 24
КОНТРОЛНА СТАНЦИЯ № 1
5 | Доставка и монтаж на оптичен разпределител ODF 24 за 19" rack шкаф, комплект | бр. | 1
6 | Доставка и монтаж на SC пач корда 2 м | бр. | 2
7 | Сплайсване на оптичен кабел | бр. | 1
8 | Доставка и монтаж на оптичен pig tail | бр. | 24
КОНТРОЛНА СТАНЦИЯ № 2
9 | Доставка и монтаж на оптичен разпределител ODF 24 за 19" rack шкаф, комплект | бр. | 1
10 | Доставка и монтаж на SC пач корда 2 м | бр. | 2
11 | Сплайсване на оптичен кабел | бр. | 1
12 | Доставка и монтаж на оптичен pig tail | бр. | 24
КОНТРОЛНА СТАНЦИЯ № 3
13 | Доставка и монтаж на оптичен разпределител ODF 24 за 19" rack шкаф, комплект | бр. | 1
14 | Доставка и монтаж на SC пач корда 2 м | бр. | 2
15 | Сплайсване на оптичен кабел | бр. | 1
16 | Доставка и монтаж на оптичен pig tail | бр. | 24
КОНТРОЛНА СТАНЦИЯ № 4
17 | Доставка и монтаж на оптичен разпределител ODF 24 за 19" rack шкаф, комплект | бр. | 1
18 | Доставка и монтаж на SC пач корда 2 м | бр. | 2
19 | Сплайсване на оптичен кабел | бр. | 1
20 | Доставка и монтаж на оптичен pig tail | бр. | 24
КОНТРОЛНА СТАНЦИЯ № 5
21 | Доставка и монтаж на оптичен разпределител ODF 24 за 19" rack шкаф, комплект | бр. | 1
22 | Доставка и монтаж на SC пач корда 2 м | бр. | 2
23 | Сплайсване на оптичен кабел | бр. | 1
24 | Доставка и монтаж на оптичен pig tail | бр. | 24
КОНТРОЛНА СТАНЦИЯ № 6
25 | Доставка и монтаж на оптичен разпределител ODF 24 за 19" rack шкаф, комплект | бр. | 1
26 | Доставка и монтаж на SC пач корда 2 м | бр. | 2
27 | Сплайсване на оптичен кабел | бр. | 1
28 | Доставка и монтаж на оптичен pig tail | бр. | 24
КОНТРОЛНА СТАНЦИЯ № 7
29 | Доставка и монтаж на оптичен разпределител ODF 24 за 19" rack шкаф, комплект | бр. | 1
30 | Доставка и монтаж на SC пач корда 2 м | бр. | 2
31 | Сплайсване на оптичен кабел | бр. | 1
32 | Доставка и монтаж на оптичен pig tail | бр. | 24
КОНТРОЛНА СТАНЦИЯ № 8
33 | Доставка и монтаж на оптичен разпределител ODF 24 за 19" rack шкаф, комплект | бр. | 1
34 | Доставка и монтаж на SC пач корда 2 м | бр. | 2
35 | Сплайсване на оптичен кабел | бр. | 1
36 | Доставка и монтаж на оптичен pig tail | бр. | 24
ТАБЛО 0XQ70H09 /пом. С123/1 /СК-3/
37 | Доставка и монтаж на оптичен разпределител ODF 36 за 19" rack шкаф, комплект | бр. | 9
38 | Доставка и монтаж на оптичен разпределител ODF 36 за 19" rack шкаф, комплект | бр. | 1
39 | Доставка и монтаж на оптичен разпределителен 19" rack шкаф | бр. | 1
40 | Доставка и монтаж на SC пач корда 2 м | бр. | 9
41 | Сплайсване на оптичен кабел | бр. | 10
42 | Доставка и монтаж на оптичен pig tail | бр. | 252
ТАБЛО 0XQ710H01 /пом. Б429 /СК-3/
43 | Доставка и монтаж на оптичен разпределител ODF 36 за 19" rack шкаф, комплект | бр. | 1
44 | Доставка и монтаж на SC пач корда 2 м | бр. | 1
45 | Сплайсване на оптичен кабел | бр. | 1
46 | Доставка и монтаж на оптичен pig tail | бр. | 24
ПНР
47 | Изпитване (сертифициране) на оптична кабелна линия | бр. | 11
общо
10% непредвидени
общо за обекта
Забележки: 1. За всички позиции в които са цитирани производители - да се чете "или еквивалентно"
2. Вида на оборудване и материали да бъде съгласуван с Възложителя, преди изпълнение на доставката.
3. Цитираните количества са ориентировъчни и се доказват по време на изпълнение на дейностите
за к-ва
С. Асенов

## dostavka
Обект: „Изграждане на нови кабелни линии до обектите от Автоматизирана информационна система за външен радиационен контрол на АЕЦ „Козлодуй“ ЕАД“
т. 2.2042.1 от ИП
Част: Електрическа
КОЛИЧЕСТВЕНО СТОЙНОСТНА СМЕТКА ЗА ДОСТАВКА
№ | Наименование | м-ка | к-во | ед.цена | общо
1 | d | к-т | 2
2 | Преносни знаци БДС 3035 1.„Стоп! Високо напрежениие!” БДС-ТП2 - 2 бр 2.„Не включвай! Работят хора!” БДС-ТП10 - 2 бр 3.„Да се работи тук!”БДС-ТП-13 -1 бр 4.„Внимание! Обратно напрежение” БДС-ТП-15 - 1бр 5.„Внимание! Под напрежение!” БДС-ТП 18/19/-1бр 6.„Внимание! Заземено! БДС-ТП20/31/- 1 бр | к-т | 2
3 | Диелектрични ръкавици до 1000 V | чифт | 2
4 | Изолиращи оперативни щанги до 1000 V | бр. | 2
5 | Изолиращи клещи електроизмервателни клещи до 1000 V | бр. | 2
6 | Указатели за напрежение | бр. | 2
7 | Монтьорски инструменти с изолирани ръкохватки до 1000 V /клещи, отверки, гаечни ключове и т.н./ | к-т | 2
8 | Диелектрични ботуши и галоши до 1000 V | чифт | 2
9 | Диелектрични килимчета до 1000 V | бр. | 2
10 | Преносими заземители до 1000 V | бр. | 3
11 | Изолиращи капачки и накладки до 1000 V | бр. | 2
12 | Предпазни очила | бр. | 2
13 | Противогази и щитове за лице | бр. | 2
Всичко:
за к-ва
С. Асенов