## КСС
Обект: „Реконструкция на втора периметрова сигнално охранителна система“, т. 9.179.1 от ИП
Част: Електрическа
КОЛИЧЕСТВЕНО - СТОЙНОСТНА СМЕТКА
№ | Видове работи | м/ка | к-во | ед.цена | ст-ст
I | ДОСТАВКИ
1 | Доставка на контролен блок за PERIDECT+ система. Управлява до два линейни контролера PERIDECT-LCP+. Етернет свързване, RS485 шина, 1 тампер контакт вход / 4 нормално отворени изходи, вътрешна micro SD карта 4GB. Пластмасов захват за DIN шина, 150 x 130 x 60 мм. Захранване 9-16 V / 160 mA, IP20. PERIDECT-CUP+ | бр. | 5
2 | Доставка на контролер на линията за PERIDECT+ система. Комуникира с до 500 компонента по детектиращата линия като DSP+, LIP+. Галванично изолиране на детектиращата линия. Пластмасов захват за DIN шина, 150 x 130 x 60 мм. Захранване 9-16 V / 60-350 mA (зависи от броя компоненти на детектиращата линия), IP20. PERIDECT-LCP+ | бр. | 7
3 | Доставка на стандартна детектираща линия от детектори за периметрова система PERIDECT+. Включваща детектори (на разстояние от 1 до 5 м) съединени със специализиран кабел, заедно с пластмасова фиксираща планка и болтове. Защита IP 65 на сензора, на защитната кутия IP 43. PERIDECT-DSP+/S/B/20 | бр | 1500
4 | Доставка на стандартен модул с два входа за периметрова система PERIDECT+. Адресируем - с възможност за разполагане навсякъде по детектиращата линия. Два двойно балансирани входа. С пластмасова фиксираща планка и болтове. Защита IP 65 на модула, на защитната кутия IP 43. PERIDECTLIP+/S | бр | 16
5 | Доставка на стандартен линеен сепаратор за периметрова система PERIDECT+. Отделя автоматично части от детектиращата линия с технически проблем, напр. късо съединение. С пластмасова фиксираща планка и болтове. Защита IP 65 на сепаратора, на защитната кутия IP 43. PERIDECTLSP+/S | бр | 40
6 | Доставка на стандартен линеен протектор от пренапрежение за периметрова система PERIDECT+. Подтиска възможни пикове на напрежението. С пластмасова фиксираща планка и болтове. Защита IP 65 на протектора, на защитната кутия IP 43. PERIDECTLPP+/S | бр | 6
7 | Доставка на протектор пренапрежение за детектираща линия, тристепенен. Захват DIN шина 35 mm, ширина 18 mm. BDM-48 | бр | 6
8 | Доставка на сървър C4 STANDARD за контролиране на PERIDECT и други системи | бр | 1
9 | Доставка на C4-лиценз за един PERIDECT-CUP+ модул | бр | 5
10 | Доставка на захранващ блок в комплект с пластмасова кутия подходяща за външен монтаж IP65- 13,8vdc, 3A. Размери на кутията: 24,5см х 18,5см х7,8см. | бр | 4
11 | Доставка на акумулатор 12V; 7Ah | бр | 4
12 | Доставка на табло сигнално охранителна техника (СОТ) с ориентировъчни размери 600/400/200 мм, със секретна ключалка, IP66, PVC с UV защита, в комплект с клемореди, щуцери, заземление, DIN шина, аксесоари и схема, с монтирана в него следната апаратура: | бр | 5
Автоматичен еднополюсен предпазител 1P, 10А, крива С -1бр
Автоматичен еднополюсен предпазител 1P, 6А, крива С - 2 бр.
Автоматичен еднополюсен предпазител1P, 4А, крива С-1бр.
Контакт за монтаж за шина – тип шуко-1бр.
Клеми 2.5 мм2- 15 бр.
DIN шина 35 мм
Щуцер ф22 - 6 бр.
всичко по т. I:
II | МОНТАЖНИ ДЕЙНОСТИ
13 | Монтаж в табло на контролен блок за PERIDECT+ система | бр. | 5
14 | Монтаж в табло на контролер на линията за PERIDECT+ система | бр. | 7
15 | Монтаж на стандартна детектираща линия от детектори за периметрова система PERIDECT+ (на оградни пана ) с колиета за фиксиране | бр | 1500
16 | Монтаж на стандартен модул с два входа за периметрова система PERIDECT+ | бр | 16
17 | Монтаж на стандартен линеен сепаратор за периметрова система PERIDECT+ | бр | 40
18 | Монтаж на стандартен линеен протектор от пренапрежение за периметрова система PERIDECT+ | бр | 6
19 | Доставка и полагане кабел PERIDECT-Cable 2x0,75 /250 m за удължаване или ремонт на детектиращата линия. Защита срещу UV радиация. | м | 500
20 | Доставка и монтаж бърз кабелен конектор UR2 | бр | 300
21 | Монтаж на протектор пренапрежение за детектираща линия, тристепенен. | бр | 6
22 | Инсталиране на сървър C4 STANDARD за контролиране на PERIDECT и други системи | бр | 1
23 | Инсталиране на C4-лиценз за един PERIDECT-CUP+ модул | бр | 5
24 | Прехвърляне на съществуващи C4-licence Peridect clasic от C4 Vision 2016 SP9 към C4 STANDART C4 driver PERIDECT | бр | 5
25 | Монтаж на кутия със захранващ блок до 0,05м2 на стена | бр | 4
26 | Монтаж на акумулатор 12V; 7Ah | бр | 4
27 | Монтаж върху метална конструкция ( на стълб от вътрешната ограда) на табло сигнално охранителна техника (СОТ) с ориентировъчни размери 600/400/200 мм | бр | 5
28 | Доставка, монтаж и надписване на кабелни марки. | бр | 261
29 | Подсъединяване на жила до 1.5 мм2 | бр | 843
30 | Направа и монтаж на дребна железна конструкция | кг | 20
31 | Минизиране и двукратно боядисване на дребна метална конструкция | м2 | 1
всичко по т. II:
Непредвидени 10% по т. II:
общо по т.II:
всичко по т. I + т. II:
Забележки:
1. За всички позиции в които са цитирани производители - да се чете "или еквивалентно"
2. Вида на оборудването и материалите да бъде съгласувано с Възложителя, преди изпълнение на доставката.
3. Цитираните количества са ориентировъчни и се доказват по време на изпълнение на дейностите.
За количества:..........................
/И. Георгиева/
Съгласувал:…………………….
/М. Ганчева/