## КСС 5 бл.
Обект:"Монтаж на система за управление на локализираща пневмоарматура
при надпроектни аварии на реакторните установки на 5 и 6 блок на АЕЦ "Козлодуй"
т. 7.015.1 от ИП
Част: Конструктивна
КОЛИЧЕСТВЕНО СТОЙНОСТНА СМЕТКА
№ | Видове СМР | м-ка | к - во | ед.цена | стойност
РО - Блок 5
1 | Направа и монтаж на опорна конструкция за тръбопроводи от черна профилна стомана със средно тегло на детайла 1 кг. | кг. | 130
2 | Изработка и монтаж на опорни конструкция за тръбопроводи от неръждаема стомана със средно тегло на детайла - 0.8 кг | кг. | 15
3 | Разпробиване и уплътняване на тръбна проходка с пожарозащитен уплътняващ материал с клас по реакция на огън не по нисък от А2, след монтаж на тръбопровод ф14 | бр. | 6
4 | Доставка и монтаж на анкерни болтове Hilti HSА M6/30 или еквивалентни | бр. | 30
5 | Доставка и монтаж на анкерни болтове Hilti HST M12/50 или еквивалентни | бр | 18
6 | Пренос на метална конструкция на 200 м. хоризонтално | м2 | 145
7 | Направа антикорозийна защита на стоманена конструкция от дробеструене, две ръце епоксиден грунд и две ръце епоксиден лак | м2 | 6
Общо :
Непредвидени 10%
Стойност: