## 8.100.1_СК
Обект: "Преустройство на част от сграда "Временно котелно" за архивохранилище
за Централен архив" т. 8.100.1 от ИП
Част: СК
КОЛИЧЕСТВЕНО СТОЙНОСТНА СМЕТКА
№ | Видове СМР | м-ка | к - во | ед.цена | стойност
СК
1 | Изкоп до 0.5м ръчно в земни почви за основи | м³ | 3
2 | Кофраж за фундаменти | м² | 17
3 | Изработка и доставка на метални капаци от рифелова ламарина и винкел | кг | 1260
4 | Полагане на бетон С20/25 за основи и плочи | м³ | 4.3
5 | Разбиване на съществуваща настилка – ръчно | м³ | 4
6 | Полагане на бетон С25/30 за фундаменти | м³ | 5
7 | Направа на кофраж за греди в съществуващи сгради | м² | 120
8 | Направа на кофраж за бетонни стени, канали, парапети, асанс. шахти с дебелина до 15см. | м² | 40
9 | Направа на кофраж за правоъгълни колони при ремонти с височина до 4 м. | м² | 15
10 | Заготовка и полагане на обикновена армировка до ф12 при ремонти | кг | 1450
11 | Полагане на бетон С20/25 за колони и греди | м³ | 12
12 | Полагане на армиран бетон С20/25 в стени с дебелина до 15 см.
13 | Заготовка и монтаж на стоманени греди от профилна стомана до 1t на височина до 15 м. | кг | 2230
14 | Смола за анкериране HILTI HIT–HY 200А или еквивалентна | мл | 1900
15 | Доставка на стоманени шпилки М8 х110 мм.(5.8), комплект с гайка и шайба | бр | 128
16 | Пробиване на единични отвори ф14х150 мм. в стоманобетонни стени или плочи за анкериране армировка пояси | бр | 136
17 | Пробиване на единични отвори ф10х100 мм. в стоманобетонни стени или плочи за анкериране греди | бр | 128
18 | Направа на армирана със заварена мрежа ф6мм., квадрат 15х15 см. бетонова настилка от бетон С20/25 | м² | 25
19 | Нанасяне на антикорозионно покритие (механично почистване до метален блясък, един пласт грунд и два пласта емайллак) по стоманени повърхности | м² | 120
20 | Монтаж и демонтаж на тръбно работно скеле | м³ | 840
21 | Натоварване на бетонови отпадъци на ръчна количка, превоз на 20 м. и натоварване на самосвал | м³ | 4
22 | Превоз строителни отпадъци до депо на 12.5 км. | м³ | 4
Общо :
Непредвидени 10%
Стойност :
1. Количествата на предвидените дейности са ориентировъчни и се доказват по време на изпълнение на СМР.