## СКонстр
Обект : "Реконструкция на технологичен тунел, технологични канали в сградата на ХВО и ВБС" т. от ИП 2.2004.1
Част : ХТС
КОЛИЧЕСТВЕНО-СТОЙНОСТНА СМЕТКА
№ | Видове работи | Едм | Колич | Ед.цена | Стойност
1 | Почистване от наноси, натоварване ръчно на самосвал и превоз на 12,5 км. | м3 | 18
2 | Хидробластиране стени и дъно | м2 | 1100
3 | Циментова замазка за наклон със средна дебелина 8 см. | м2 | 400
4 | Шлайфане на циментовата замазка до постигане на гладка повърхност | м2 | 400
5 | Оформяне улей 20/20 мм. за сензорен кабел | м | 100
6 | Подливка с цименто-пясъчен разтвор на фуга между стена канал и коритообразен елемент със средна дебелина 3 см. | м2 | 830
Елементи по канали
Канал 1
7 | К 1.1 b=350; h=500 | бр | 1
8 | ПУ 1.1 b=350; h=500 | м | 8
9 | ПУ 1.2 b=450; h=500 | м | 39
10 | ПУ 1.3 b=750; h=1000 | м | 49
11 | ПУ 1.4 b=450; h=1000 | м | 5
12 | L 1.1 b=450; h=700 дължина 750 мм. | бр | 1
13 | L 1.2 b=750; h=700 дължина 1000 мм. | бр | 2
Канал 2
14 | К 2.1 b=400; h=400 | бр | 1
15 | ПУ 2.1 b=400; h=600 | м | 65
16 | ПУ 2.2 b=450; h=700 | м | 37
17 | ПУ 2.1.1 b=250; h=450 | м | 14
18 | К 2.1.1 b=250; h=450 | бр | 1
19 | Т 2.1 b=400; h=450 дължина 650 мм. | бр | 1
20 | L 2.1 b=400; h=500 дължина 650 мм. | бр | 1
21 | L2.2 b=400; h=700 дължина 700 мм. | бр | 1
Kанал 3 и 3.1
22 | Т 3.1 b=450; h=500 дължина 950 мм. | бр | 1
23 | Т 3.2 b=450; h=600 дължина 950 мм. | бр | 1
24 | Т 3.3 b=450; h=650 дължина 950 мм. | бр | 1
25 | ПУ 3.1 b=450; h=700 | м | 36
26 | ПУ 3.1.1 b= 2х450; h=700 | м | 6
Канал 4
27 | К 4.1 b=450; h=450 | бр | 1
28 | ПУ 4.1 b=450; h=450 | м | 29
29 | L 4.1 b=450; h=450 дължина 700 мм. | бр | 1
30 | L 4.2 b=478; h=550 дължина 750 мм. | бр | 1
31 | L 4.3 b=700; h=550 дължина 1205 мм. | бр | 1
32 | ПУ 4.2 b=400; h=700 | м | 39
33 | T 4.1 b=420; h=550 дължина 1000 мм. | бр | 1
34 | T 4.2 b=420; h=600 дължина 1000 мм. | бр | 1
35 | T 4.3 | бр | 1
36 | ПУ 4.3 b=700; h=700 | м | 57
Канал 5
37 | L 5.1 b=450; h=450 дължина 750 мм. | бр | 1
38 | Т 5.1 b=478; h=650 дължина 1000 мм. | бр | 3
39 | Т 5.2 b=478; h=550 дължина 1000 мм. | бр | 1
40 | Т 5.3 b=478; h=650 дължина 1000 мм. | бр | 1
41 | Т 5.4 b=478; h=700 дължина 1000 мм. | бр | 1
42 | ПУ 5.1 b=450; h=800 | м | 52
Канал 6
43 | К 6.1 b=450; h=400 | бр | 1
44 | Т 6.1 b=500; h=550 дължина 1000 мм. | бр | 3
45 | Т 6.2 b=478; h=600 дължина 1000 мм. | бр | 4
46 | Т 6.3 b=478; h=680 дължина 1000 мм. | бр | 2
47 | ПУ 6.1 b=450; h=700 | м | 37
48 | L 6.1 | бр | 1
49 | Доставка и монтаж на контролна кабелна шахта от стъклопласт Ф 400х10 с глух фланец и h=60 см | бр | 1
Канал 7
50 | T 7.1 b=478; h=590 дължина 1000 мм. | бр | 2
51 | ПУ 7.1 b=450; h=700 | м | 8
Канал 8
52 | L 8.1 b=450; h=500, дължина 1990 мм. | бр | 1
53 | К 8.1 b=450; h=450 | бр | 1
54 | Т 8.1 b=500; h=500 дължина 1000 мм. | бр | 6
55 | Т 8.2 b=478; h=540 дължина 1000 мм. | бр | 3
56 | ПУ 8.1 b=450; h=600 | м | 35
57 | Пробиване отвори за инжектиране ф46 в под с боркорона (дълбочина 50 см.) | бр. | 24
58 | Запълване на кухини с циментопясъчен разтвор (1:2) чрез инжектиране | м3 | 54
59 | Доставка и монтаж на контролна кабелна шахта от стъклопласт Ф 400х10 с глух фланец и h=60 см | бр | 1
Канал 9
60 | К 9.1.1 b=450; h=350 | бр | 1
61 | К 9.1 b=200; h=350 | бр | 1
62 | К 9.2 b=350; h=350 | бр | 1
63 | ПУ 9.1.1 b=250; h=450 | м | 20
64 | ПУ 9.1.2 b=250; h=350 | м | 15
65 | ПУ 9.1 b=350; h=500 | м | 29
66 | Т 9.1 b=350; h=450 дължина 720 мм. | бр | 1
67 | Т 9.2 b=350; h=450 дължина 720 мм. | бр | 1
Канал 10
68 | К 10.1 b=320; h=400 | бр | 1
69 | ПУ 10.1 b=350; h=700 | м | 26
Канал 11-новоизграден
70 | К 11.1 | бр | 1
71 | ПУ 11.1 b=320; h=500 | м | 26
72 | Демонтаж настилка от киселинно устойчиви павета с дебелина 10 см | м2 | 30
73 | Разбиване неармиран бетон със средна дебелина 25 см. механизирано | м3 | 8
74 | Механизирано натоварване на бетонови отпадъци и извозване на 12,5 км. със самосвал | м3 | 15
75 | Изкоп с ширина 0,60-1,20 м. и дълбочина до 2м. ръчно неукрепен в земни почви | м3 | 30
76 | Mеханизирано натоварване земни маси на транспорт и превоз на 8км на депо | м3 | 20
77 | Кофраж за армирани бетонни стени, канали, парапети, асансьорни шахти с деб. до 15см. | м2 | 115
78 | Изработка и монтаж на армировка обикновенна и средна сложност от ст. А-I ф 6-12мм. | кг | 150
79 | Засипване на тесни изкопи ръчно с уплътняване | м3 | 10
80 | Доставка и полагане на неармиран бетон клас С7,5/10 подложен | м3 | 2
81 | Доставка и полагане на армиран бетон клас С15/20 в стени с дебелина до 15 см | м3 | 12
82 | Възстановяване на настилка от киселинно устойчиви плочки на бетонова основа | м2 | 26
83 | Изработка на решетка с размери490/400 мм. от профилна стомана S235JR 10х60-52 бр. решетки | кг | 1600
84 | Запълване на фуга с ширина 2,5см. с болкит | м | 5.4
85 | Антикорозионна защита -грунд и два пласта киселинно устойчива боя | м2 | 100
Ремонт на технологичен тунел
86 | Водочерпене вода по дъно технологичен тунел | мсм | 28
87 | Анкериране на арматурна стомана S235 ф12мм.с с Hilti HIT-RE-500V3 към бетонови стени-120 броя отвори | кг | 60
88 | Почистване от корозирал бетон и бластиране с водоструйка високо налягане ≥ 300 bar стени в зоната, подлежаща на ремонт и дъно технологичен тунел | м2 | 505
89 | Изработка и монтаж на армировка обикновенна и средна сложност от ст. А-I ф 6-12мм.(стени и корозирали фундаменти в тунел) | кг | 300
90 | Направа и разваляне на кофраж за ремонт на малки конструкции | м2 | 30
91 | Подливка стена технологичен тунел със саморазширяващ циментов разтвор БулцемексВК на пластове по 80-100 см | м3 | 8
92 | Кофраж за водоприемни шахти | м2 | 12
93 | Антикорозионна защита на армировка с липсващо бетоново покритие с Бетомор Мулти А на фирма "Кьостер" | м2 | 120
94 | Полагане на неармиран бетон клас С 15/20 по дъно тунел за оформяне на наклони | м3 | 155
Общо
Непредвидени 10 %
Стойност
1. Количествата на предвидените дейности са ориентировъчни и се доказват по време на изпълнение на СМР.
2. Монтажа на коритата ще се извърши чрез залепване към основата с лепило BUFA Bonding Paste 0588, SC 2002 .
3. За всички позиции, където има цитирани търговски марки да се чете "или еквивалентно"
4. Цимента за инжекционните разтвори е сулфатоустойчив, тип СУПЦ35 и отговаря на БДС 7267 и БДС 27.
5. Легенда на означенията: К-краен елемент, L-ъглов елемент, Т-тройник, ПУ-прав участък, b-ширина на канала, h-височина на канала
6. Всички размери за коритата и свързващите елементи се взимат мярка от място!
Изготвил :
/Гл.сп."ИК-АСЧ" Л. Мазнов/
Съгласувал :
/Р-л сектор "ИК-АСЧ" Д.Димитрова /