## Sheet1
Обект: "Кабелно електрозахранване на зарядна станция "Хотелски комплекс "Истър" за електрически автомобили".
Част: Електрическа
т. 7.356.1 от ИП
КОЛИЧЕСТВЕНО СТОЙНОСТНА СМЕТКА
№ | Наименование на видовете СМР | м-ка | к-во | ед. цена | общо
1 | Направа на изкоп в земя ІІІ категория с ширина 60см и дълбочина 1,1м, ръчно с обратна засипка и трамбоване | м | 30
| Напава на подложка от пясък или пресята пръст с дебелина 10 см | м3 | 2
2 | Доставка и полагане в изкоп на PVC тръба Ф100мм | м | 30
3 | Доставка и полагане в бетонов фундамент на гофрирана метална тръба с PVC покритие Ф 50/57мм | м | 8
4 | Доставка и полагане в изкоп на предпазна пластмасова предупредителна лента за кабелна линия | м | 30
5 | Направа и монтаж на дребна желязна конструкция | кг. | 4
6 | Направа на заземление с 3 бр. поцинковани колове 63/63/6 с L=1.5м | бр. | 1
7 | Доставка и полагане в изкоп на шина поцинкована 40/4 | м | 5
8 | Минизиране и двукратно боядисване на дребна желязна конструкция | кг. | 4
9 | Доставка и полагане по бетон на скоби на гофрирана метална трба с PVC покритие Ф 50/57мм | м | 4
10 | Доставка и монтаж на щуцер Ф 57мм | бр. | 2
11 | Монтаж върху метална конструкция на ел. табло до 1м2 | бр. | 2
12 | Доставка и полагане в тръба на кабел NYY 5х50мм2 | м | 35
13 | Полагане в тръба на кабел NYY 5х16мм2 (комплексна доставка със зарядните станции) | м | 8
| Уплътняване отвори на тръби Ф 100 със силикон | бр. | 4
14 | Направа суха разделка на кабел NYY 5х50мм2 | бр. | 2
15 | Направа суха разделка на кабел NYY 5х16мм2 | бр. | 8
16 | Подсъединяване на жила до 50мм2, вкл. поставяне на маркировъчни пръстени | бр. | 10
17 | Подсъединяване на жила до 16мм2, вкл. поставяне на маркировъчни пръстени | бр. | 40
| Доставка и монтаж на кабелна медна обувка Ф 50 | бр. | 10
| Доставка и монтаж на кабелна медна обувка Ф 16 | бр. | 40
18 | Доставка, монтаж и надписване на кабелни марки | бр. | 10
ПНР
19 | Наладка на изправително устройство с автоматична стабилизация и регулиране на напрежението до 1000А | бр. | 1
20 | Изпитване с повишено напрежение апарати и кабели с ном. напрежение до 1 кV( за елемент) | бр. | 4
21 | Измерване съпротивлението на контура на защитно заземление | бр. | 1
22 | Проверка наличието на верига между заземителна уредба и заземяваните елементи /до 30 точки/ | бр. | 1
23 | Сфазиране на ел. мрежи | бр. | 1
общо
10% непредв.
общо за обекта
Забележка: 1. За всички позиции в които са цитирани производители - да се чете "или еквивалентно"
2. Цитираните количества са ориентировъчни и се доказват по време на изпълнение на дейностите
3. Вида на оборудването и материалитеда бъде съгласуван с Възложителя, преди изпълнение на доставката