## Зарядна станция ХК Истър
Обект: "Кабелно електрозахранване на зарядна станция "Хотелски комплекс "Истър" за електрически автомобили", т. 7.356.1 от ИП
Част: Архитектурно-строителна
КОЛИЧЕСТВЕНО - СТОЙНОСТНА СМЕТКА
№ | Видове работи | Ед.м. | К - во | Ед.цена | Стойност
1 | Разваляне на съществуваща тротоарна настилка | м2 | 20
2 | Разбиване бетонова основа под тротоарна настилка с електрически къртач | м3 | 5
3 | Направа на ръчен изкоп в земни почви 0,40х1,00м за кабелно трасе, на отвал | м3 | 14
4 | Направа обратен насип на канал със земни почви, вкл. уплътняване на пластове през 20см, от отвал | м3 | 11
5 | Доставка и направа обратен насип от пясък за обратна засипка, вкл. уплътняване | м3 | 2
6 | Направа на настилка от уплътнена баластра с дебелина 10см | м3 | 1.5
7 | Направа на тротоарна настилка от тротоарни плочи "пчелна пита" на циментов разтвор | м2 | 20
8 | Полагане на бяла хоризонтална маркировка за очертаване на паркоместа с размери 5,00х2,40м напречно на бордюра | м2 | 2.4
9 | Полагане на маркировка, обозначаваща паркомясто предназначено за електромобили, с износоустойчива боя, цвят по RAL 6018, с поставен знак в средата указващ място за зареждане на електромобил | м2 | 24
10 | Доставка и монтаж върху метална стойка на рефлектиращ пътен знак с размери 55/70см, указващ 2 броя паркоместа за зареждане на електромобили | м2 | 0.4
11 | Доставка и монтаж на метална стойка Ø60,3х3,6 с дължина 3,00м | бр | 1
12 | Ръчно натоварване на строителни отпадъци на самосвал и превоз до депо на разстояние до 12,5км | м3 | 6
Фундамент
13 | Направа на ръчен изкоп в земни почви 2,00х0,90х0,60м за фундамент | м3 | 1.2
14 | Изработка и монтаж на армировъчна стомана S235JR | кг | 40
15 | Доставка и полагане на бетон клас С8/10 за подложен бетон | м3 | 0.2
16 | Доставка и полагане на бетон клас С20/25 за фундамент с размери 1,80х0,80х0,45м | м3 | 1
17 | Изработка на базова анкерна планка с размери 250х250х8 и монтаж чрез вбетониране (за междинно табло) | кг | 5
18 | Антикорозионна обработка на стоманените повърхности - почистване на повърхностите до метален блясък, нанасяне на 1 пласт антикорозионен грунд и 2 пласта епоксиден емайллак | м2 | 1.2
19 | Изработка и монтаж на огъната защитна тръба Ø76х3,6 с дължина 320см за предпазване на зарядната станция от удар на автомобил. Монтаж към фундамента посредством закладни части | бр | 1
|  | Общо: |  |  | 0
|  | Непредвидени 10% |  |  | 0
|  | Стойност: |  |  | 0
1. Количествата на предвидените дейности са ориентировъчни и се доказват по време на изпълнение на СМР.
2. Всички размери да се вземат по мярка от място
3. За всички позиции, в които са цитирани марки, да се чете "или еквивалентно/ен".
4. За всички позиции, в които е необходимо да се посочи цвят, вид, размер и други характеристики на изделията, преди изпълнение на доставката им - да се съгласува с Възложителя.