## спецификация обор и рез части
Обект: "Реконструкция на панели от HZ18 до HZ24 в ПМС-1000"
т. 6.109.1 от ИП
Част: Електрическа
СПЕЦИФИКАЦИЯ ЗА ДОСТАВКА НА ОБОРУДВАНЕ И РЕЗЕРВНИ ЧАСТИ
№ | Наименование на видовете дейности | м-ка | к-во | ед.цена | общо
I | ОБОРУДВАНЕ
1 | Процес-монитор RIA250-A2G1111, Производител: EH(Endress+Nauser) ; Uзахр. 18-36 VDC; Вх.сигнал 0-10 VDC; за монтаж в панел. Part Number: RIA250-A2G1111 | бр. | 2
2 | Компютър UP Squared Pentium, Intel N4200, Quad core; 8GB RAM; 64GB MKEM; HD Graphics500; HDMI 1.46; Диспл. Порт DP1.2;2xUSB2.0; 3xUSB3.0; 1xSATA3.0; 1x mPCIe; 1xM.22230; 2xLAN Gb; 5VDC-in 6A; 5.5/2.1 mm жак; проиводител: Тайван, Part Number: RE-UPS-APLP4-A10-0864-VN01 | бр. | 2
3 | Вентилатор за компютър, UP Squared; 8х8х3 см; производител: Тайван, Part Number: EP-FNDCACTCLUPS | бр. | 1
4 | Метално шаси (Кутия) за компютър UP Squared; 12,2х125х70 мм; производител: Китай, Part Number: EP-CHUPSMTVAC&P | бр. | 1
5 | Din-шина DinRail Kit За компютър UP Squared; 16х11х2,5 cm; производител: Китай, Part Number: RE-CHDRLKT20UPS | бр. | 1
6 | Захранващ кабел ЕС, производител: Китай, Part Number: EP-PS5V6A65WUPS | бр. | 1
7 | Платка-компютър Raspberry Pi4 Model B Broadcom BCM2711, Quad core Cortex-A72 (ARM v8) 64-bit SoC @ 1.5GHz; 4GB LPDDR4-3200 SDRAM; 2.4 GHz and 5.0 GHz; IEEE 802.11ac wireless, Bluetooth 5.0, BLE; Gigabit Ethernet;2 USB 3.0 ports; 2 USB 2.0 ports.;Raspberry Pi standard 40 pin GPIO header 2 × micro-HDMI ports (up to 4kp60 supported); 2-lane MIPI DSI display port; 2-lane MIPI CSI camera port; 4-pole stereo audio and composite video port; H.265 (4kp60 decode), H264 (1080p60 decode, 1080p30 encode); OpenGL ES 3.0 graphics; Micro-SD card slot for loading operating system and data storage; 5V DC via USB-C connector (minimum 3A*); 5V DC via GPIO header (minimum 3A*); Power over Ethernet (PoE) enabled (requires separate PoE HAT)port; 2-lane MIPI CSI camera port; 4-pole stereo audio and composite video port; H.265 (4kp60 decode), H264 (1080p60 decode, 1080p30 encode); OpenGL ES 3.0 graphics; Micro-SD card slot for loading operating system and data storage; 5V DC via USB-C connector (minimum 3A*); 5V DC via GPIO header (minimum 3A*); Power over Ethernet (PoE) enabled (requires separate PoE HAT),Raspberry Pi4 Model B | бр. | 2
8 | Кутия за Raspberry Pi4 - Охлаждащ радиатор с форма на кутия; Достъп до GPIO портове, до SD карта; до порта за камера; 87х56х25 мм; | бр. | 2
9 | Кабел-преходник - HDMI/mHDMI HDMI към microHDMI; 1 m; за Raspberry Pi4 | бр. | 2
10 | Захранващ адаптер за Raspberry Pi4 Model B AC/DC, импулсен, с USB-C конектор; Uизх 5,1VDC; Iout. max 3A; 15W; Uin 100-240 VAC; USB Type C; дължина 150 см; | бр. | 2
11 | Комплект безжична клавиатура ,мишка и безжичен USB Dongle Wireless; | бр. | 1
12 | Дисплей 3,2" 3,2inch Resistive Touch Display for Raspberry Pi; 320x240; 125 MHz High-Speed SPI; Производител: Waweshare, Part Number: 3.2inch RPI LCD (C ) | бр. | 2
13 | Дисплей 12,1" 12.1 inch Raspberry Pi Touch TFT Display w/HDMI+Video+VGA Board; Remote control; 800x600 | бр. | 1
14 | Сигнализатор светлинно-звуков зах.напрежение 10-30 VDC, IP65, Ниво на звука 115 dB, 31 избираеми тона, допълнително избор на MP3 файл, Part Number: QWCD35SD-12/24-R | бр. | 1
II | РЕЗЕРВНИ ЧАСТИ
15 | Процес-монитор RIA250-A2G1111, Производител: EH(Endress+Nauser) ; Uзахр. 18-36 VDC; Вх.сигнал 0-10 VDC; за монтаж в панел. Part Number: RIA250-A2G1111 | бр. | 1
общо
Забележка: 1. За всички позиции в които са цитирани производители - да се чете "или еквивалентно"
2. Вида на оборудването и материалите да бъде съгласуван с Възложителя, преди изпълнение на доставката

## КСС ЕЛ
Обект: "Реконструкция на панели от HZ18 до HZ24 в ПМС-1000"
т. 6.109.1 от ИП
Част: Електрическа
КОЛИЧЕСТВЕНО СТОЙНОСТНА СМЕТКА ЗА СМР
№ | Наименование на видовете дейности | м-ка | к-во | ед.цена | общо
1 | Панел HZ18
2 | Демонтаж на нивосигнализатор EH-1 | бр. | 77
3 | Отсъединяване на кабелни жила 0.5мм² | бр. | 847
4 | Демонтаж на кабелен сноп 0,5 мм² x11 жила, дължина 3м | бр. | 77
5 | Демонтаж на челната ламарина на панела | м2 | 2
6 | Доставка и монтаж на новата челна ламарина с дебелина 2мм,(съгласно чертеж WNA-DW-00047-KOZ6 от приложение № 3 към ТЗ № 20.ПиУТЦ.ТЗ.13) | м2 | 2
7 | Минизиране и двукратно боядисване на новата челна ламарина с цвят RAL-7035 (лицево) | м2 | 2
8 | Минизиране и двукратно боядисване на новата челна ламарина с цвят RAL-9016(вътрешно) | м2 | 2
Панел HZ19
9 | Минизиране и двукратно боядисване на новата челна ламарина с цвят RAL-7035 (лицево) | м2 | 2
10 | Минизиране и двукратно боядисване на новата челна ламарина с цвят RAL-9016 (вътрешно) | м2 | 2
Панел HZ20
11 | Демонтаж на светодиод | бр. | 40
12 | Демонтаж на светлинна касета LSB6 | бр. | 2
13 | Отсъединяване на кабелни жила 0.5мм² | бр. | 56
14 | Демонтаж на проводник 0,5 мм² , дължина 5м | бр. | 56
15 | Демонтаж на челната ламарина на панела | м2 | 2
16 | Доставка и монтаж на новата челна ламарина с дебелина 2мм,(съгласно чертеж WNA-DW-00049-KOZ6 от приложение № 3 към ТЗ № 20.ПиУТЦ.ТЗ.13) | м2 | 2
17 | Минизиране и двукратно боядисване на новата челна ламарина с цвят RAL-7035 (лицево) | м2 | 2
18 | Минизиране и двукратно боядисване на новата челна ламарина с цвят RAL-9016(вътрешно) | м2 | 2
Панел HZ21
19 | Демонтаж на нивосигнализатор EH-1 | бр. | 5
20 | Демонтаж на кабелен сноп 0,5 мм² x11 жила, дължина 7м | бр. | 5
21 | Демонтаж на челната ламарина на панела | м2 | 2
22 | Доставка и монтаж на новата челна ламарина с дебелина 2мм,(съгласно чертеж WNA-DW-00104-KOZ6 от приложение № 3 към ТЗ № 20.ПиУТЦ.ТЗ.13) | м2 | 2
23 | Направа на отвори 152/57 мм в ламарина с дебелина 2 мм | бр. | 13
24 | Направа на отвори 138/138 мм в ламарина с дебелина 2 мм | бр. | 5
25 | Направа на отвори 92/45 мм в ламарина с дебелина 2 мм | бр. | 2
26 | Минизиране и двукратно боядисване на новата челна ламарина с цвят RAL-7035 (лицево) | м2 | 2
27 | Минизиране и двукратно боядисване на новата челна ламарина с цвят RAL-9016 (вътрешно) | м2 | 2
28 | Монтаж на процес-монитор RIA-250 | бр. | 5
29 | Монтаж на видеорегистратор Honeywell | бр. | 5
30 | Доставка, направа и полагане в панел канал на кабелен сноп с 3 бр. жила от проводник многожилен H05V-K 1,5 мм², с дължина 7м | бр. | 36
31 | Доставка и полагане в панел канал на усукана двойка (бял и черен) от многожилен проводник H05V-K 0,35 мм², с еденична дължина 7м | бр. | 174
32 | Прозвъняване и подсъединяване (посредством иглен накрайник) на кабелни жила до 1.5 мм2 | бр. | 456
33 | Доставка и монтаж на бананки | бр. | 456
34 | Надписване на бананки | бр. | 456
Панел HZ22
35 | Демонтаж на нивосигнализатор EH-1 | бр. | 2
36 | Демонтаж на видеорегистратор Honeywell | бр. | 5
37 | Отсъединяване на кабелни жила до 1.5мм² | бр. | 87
38 | Демонтаж на кабелен сноп 3Х1,5 мм², 5м | бр. | 5
39 | Демонтаж на усукана двойка проводник 2х0,35 мм², 7м | бр. | 36
40 | Направа и монтаж на дребна желязна конструкция (запълване на отворите на демонтираното оборудване със стоманена ламарина , с дебелина 2мм) | кг | 16
41 | Китосване, минизиране и двукратно боядисване на ламарина с цвят RAL-7035 | м2 | 1
42 | Китосване, минизиране и двукратно боядисване на ламарина с цвят RAL-9016 (вътрешно) | м2 | 1
Панел HZ23
43 | Демонтаж на нивосигнализатор EH-1 | бр. | 24
44 | Отсъединяване на кабелни жила 0.5мм² | бр. | 264
45 | Демонтаж на кабелен сноп 0,5 мм² x11 жила, дължина 4м | бр. | 24
46 | Направа и монтаж на дребна желязна конструкция (запълване на отворите на демонтираното оборудване със стоманена ламарина , с дебелина 2мм) | кг | 16
47 | Китосване, минизиране и двукратно боядисване на ламарина с цвят RAL-7035 | м2 | 2
48 | Китосване, минизиране и двукратно боядисване на ламарина с цвят RAL-9016 (вътрешно) | м2 | 2
Панел HZ24
49 | Демонтаж на нивосигнализатор EH-1 | бр. | 23
50 | Отсъединяване на кабелни жила 0.5мм² | бр. | 241
51 | Демонтаж на кабелен сноп 0,5 мм² x11 жила, дължина 4м | бр. | 23
52 | Направа и монтаж на дребна желязна конструкция (запълване на отворите на демонтираното оборудване със стоманена ламарина , с дебелина 2мм) | кг | 16
53 | Китосване, минизиране и двукратно боядисване на ламарина с цвят RAL-7035 | м2 | 2
54 | Китосване, минизиране и двукратно боядисване на ламарина с цвят RAL-9016 (вътрешно) | м2 | 2
55 | Доставка и полагане в панел канал на многожилен проводник, цвят бял H05V-K 0,5 мм² | м | 300
56 | Прозвъняване и подсъединяване (посредством иглен накрайник) на кабелни жила до 1мм2 | бр. | 60
общо
10% непредвидени
общо за обекта
Забележка: 1. За всички позиции в които са цитирани производители - да се чете "или еквивалентно"
2. Цитираните количества са ориентировъчни и се доказват по време на изпълнение на дейностите
3. Вида на оборудването и материалитеда бъде съгласуван с Възложителя, преди изпълнение на доставката