## Общежитие 1
Обект "Ремонтни дейности за нуждите на Управление ДСД"
Подобект:"Ремонт на настилки около Общежитие 1, гр.Козлодуй" - РП
Части:СК и "Архитектурна"
К О Л И Ч Е С Т В Е Н О - С Т О Й Н О С Т Н А С М Е Т К А
№ | Наименование СМР | Ед.м | К - во | Ед. цена | Стойност
1 | Рязане на фуга с фугорежеща машина до 20 см. дълбочина в бетонова настилка. | м′ | 40
2 | Механизирано разбиване на съществуваща неармирана бетонова настилка с хидро чук до 20 см. | м³ | 13
3 | Разваляне на тротоарна настилка | м² | 10
4 | Изкоп, неукрепен с широчина до 0,6 м и дълбочина до 2 метра ръчно в земни почви. | м³ | 5
5 | Подравняване и ръчно трамбоване на земни почви /при пропадания/ | м² | 20
6 | Демонтаж на компрометиран капак с гривна на съществуваща шахта | бр. | 1
7 | Изработка и монтаж на стоманобетонова плоча /за покриване на съществуваща шахта/ с размери 150/150/20 см и вграден в нея полимербетонов капак с гривна с диаметър ф600 , D400 | бр. | 1
8 | Доставка и полагане на каменна основа от едротрошени камъни до 45 мм., включително уплътняване /при пропадания / | м³ | 5
9 | Направа кофраж и декофраж за стени с деб.15 см /ограничителен бордюр около дърво и настилки/ | м² | 25
10 | Изработка и монтаж на армировка В500 до ф 12 в ограничителен бордюр | кг | 100
11 | Доставка и полагане на армиран бетон клас В20 (С16/20) за стени. | м³ | 1
12 | Доставка и монтаж на заварена мрежа за бетонова настилка N8 20/20 см | м² | 220
13 | Доставка и полагане на армиран бетон клас С16/20 за настилки, включително фуги | м³ | 40
14 | Механизирано натоварване и извозване на строителни отпадъци до 2 км. | м³ | 19
15 | Доставка на черноземна почва и насипване около дърво | м³ | 5
Общо
Непредвидени разходи 10%
Стойност
Забележка: 1. Количествата на предвидените дейности и транспортните разстояния са ориентировъчни и ще се доказват по време на изпълнение на СМР. 2. При позиции с цитиран производител да се чете "или еквивалент".