## AС,ВиК
Обект: „Ремонт на помещения на сектор ПМС и група ПОПП в СБК-2”
Част Архитектурна, ВиК
КОЛИЧЕСТВЕНО-СТОЙНОСТНА СМЕТКА
за изпълнение на СМР
№ | Видове работи | Ед | Колич | Ед.цена | Стойност
Сектор ПМС
Помещение работилница
1 | Изнасяне и последващо внасяне на подвижно оборудване и обзавеждане (метални шкафове с инструменти, метални гардероби за работно облекло, работни метални маси, настолна бормашина, заваръчни апарати и др.) | бр | 60
2 | Механично премахване на компрометирано епоксидно покритие по подове и последващо шлайфане | м2 | 94
3 | Запълване пукнатини в съществуваща подова настилка с епоксидна смола и кварцов пясък-20% от площта на пода | м2 | 18
4 | Саморазливно покритие с епоксидна смола 2мм. цвят сив | м2 | 94
5 | Монтаж на PVC первази профилни | м | 45
6 | Събиране строителни отпадъци в чували по 25кг., пренос на 50м. допълнително хоризонтално разстояние и ръчно натоварване на самосвал | т | 2.5
7 | Превоз на строителни отпадъци на 6км | м3 | 2
Ремонт на баня и санитарен възел
8 | Направа окачен таван на конструкция за влажни помещения | м2 | 6
9 | Изработка и монтаж на разделителна преграда от алуминиева рамка и пълнеж от непрозрачен поликарбонат с дебелина 10 мм | м2 | 3
10 | Изваждане врати от зид | бр | 2
11 | Демонтиране на облицовка от фаянсови плочи, вкл. хастара | м2 | 24
12 | Демонтаж поцинковани тръби в зид | м | 14
13 | Демонтаж подова настилка от теракотни плочки, вкл. и замазката | м2 | 5
14 | Разбиване подова замазка с дебелина 8 см. | м2 | 1.5
15 | Демонтаж подов сифон | бр | 2
16 | Сваляне подкужушена вароциментова мазилка по масивни стени | м2 | 12
17 | Направа улей в тухлена стена с рзмери 5/5 см | м | 7
18 | Демонтаж PVC тръби ф50 външно монтирани | м | 5
19 | Демонтаж PVC тръби ф110 външно монтирани | м | 1
20 | Направа улей в бетонова неармирана настилка с размери 10/10 см | м | 6
21 | Доставка и монтаж на PVC тръби муфени за канализация в сгради ф50/1,8 мм. | м | 6
22 | Доставка и монтаж на сифон подов рогов ф50 | бр | 2
23 | Направа на вътрешна водопроводна инсталация от полипропиленови тръби ф20 студена вода | м | 7
24 | Направа на вътрешна водопроводна инсталация от полипропиленови тръби ф20 топла вода | м | 7
25 | Доставка и монтаж на спирателен кран за полипропиленови тръби ф20 | бр | 2
26 | Направа на изравнителна циментова замазка с дебелина 4 см | м2 | 4.5
27 | Направа хастар от вароциментова мазилка | м2 | 36
28 | Направа на фаянсова облицовка по прави стени и край мивки с плочки на циментово лепило, фугирана с антибактериална фуга | м2 | 29
29 | Направа на настилка от плочи гранитогрес на лепило | м2 | 4.5
30 | Направа на окачен таван тип „Армстронг”, влагоустойчив на конструкция | м2 | 4.5
31 | Доставка и монтаж на тоалетно седало тип моноблок комплект с тоалетна дъска, меки връзки,спирателен кран малък и маншон | к-т | 1
32 | Доставка и монтаж мивка полупорцеланова 50 см. комплект със сифон | бр | 2
33 | Доставка и монтаж смесител стенен за умивалник с керамичен затварящ механизъм | бр | 2
34 | Доставка и монтаж на огледало с размери ≈ 50/40 см | бр | 2
35 | Доставка и монтаж сет за WC - метални държачи за тоалетна хартия, кошче и четка с поставка | к-т | 1
36 | Доставка и монтаж на алуминиева врата 80/200 плътна с PVC пълнеж, цвят бял | бр | 2
37 | Доставка и монтаж на алуминиеви ръбоохранители по вертикални и хоризонтални ръбове | м | 15
38 | Доставка и монтаж на спирателен кран за полипропиленова тръба ф 20 | бр | 2
39 | Боядисване стени с блажна боя, вкл. подготовка на основата | м2 | 36
40 | Събиране на строителни отпадъци в чували, пренос на 100м.допълнително хоризонтално разстояние, натоварване на транспорт и превоз до депо на 22.5 км. | м3 | 4
Общо
Непредвидени 10 %
Стойност
Забележки:
1 .Количествата на предвидените дейности са ориентировъчни и се доказват по време на изпълнение на СМР.
2. За всички размери да се взима мярка от място.
3. За всички позиции, където има цитирани търговски марки да се чете " или еквивалентно".