## КСС_ЕЛ
Обект: "Преместване на Оповестителен пункт на ЛСРПО в новата сграда на кметство Софрониево"
част: Електрическа
КОЛИЧЕСТВЕНО СТОЙНОСТНА СМЕТКА
№ | Наименование на видовете дейности | м-ка | к-во | ед.цена | общо
1 | Демонтаж от метална конструкция на рупори, монтирани посредством скоби | бр. | 12
2 | Демонтаж от дървена конструкция на мачта за рупори (метална тръба 3“ и дължина 3м) | бр. | 1
3 | Отсъединяване на жила до 2.5мм2 | бр. | 64
4 | Демонтаж от рак шкаф на UPS | бр. | 1
5 | Демонтаж от рак шкаф на захранващ блок | бр. | 1
6 | Демонтаж от рак шкаф на усилвател | бр. | 1
7 | Демонтаж от рак шкаф на IP телефон | бр. | 1
8 | Демонтаж от рак шкаф на контролер | бр. | 1
9 | Сваляне надолу по стълби пълно на 6 м преодолима височина | т | 0.12
10 | Пренос на 200 м хоризонтално | т | 0.12
11 | Качване нагоре по стъпала пълно на 6 м преодолима височина | т | 0.12
12 | Пренос на 200 м хоризонтално | т | 0.12
13 | Доставка и монтаж на табло апартаментно открит монтаж, шест модула, съдържащо: - АП 25А, 1Р - 1бр. - АП 16А, 1Р - 2бр. - АП 10А, 1Р - 1бр. | бр. | 1
14 | Доставка и монтаж в съществуващо табло на АП 32А, 1Р | бр. | 1
15 | Доставка и монтаж в съществуващо табло на DIN шина | м | 0.1
16 | Направа на отвор Ф 25 в бетон с дебелина 25 см | бр. | 1
17 | Направа на отвор Ф 25 в тухлена стена с дебелина 30 см | бр. | 1
18 | Уплътняване на отвори Ф 25 с пожарозащитен хоросан | бр. | 2
19 | Направа на отвор Ф 25 в метално табло | бр. | 1
20 | Доставка и полагане свободно на PVC гофрирана тръба с диаметър 21,2 мм Rohrflex PA 6 - Вътрешно и външно набраздена пластична пластмасова тръба устойчива на - температура от -40ºС до +60ºС; въздействие на масло, бензин, киселини разтвори; трудно горима; устойчива на UV лъчения. | м | 6
21 | Доставка и монтаж на щуцер за гофрирана тръба с диаметър 21,2 мм | бр. | 1
22 | Доставка и монтаж на осветително тяло с рефлекторна решетка и LED светлоизточник 4х10W, (600/600мм), 4000К за открит монтаж, IP20. | бр. | 1
23 | Доставка и монтаж на разклонителна кутия, скрит монтаж, IP20 | бр. | 2
24 | Доставка и монтаж на контакт двоен, 220V, 16А, IP20 за скрит монтаж. | бр. | 2
25 | Доставка и монтаж на ключ единичен, скрит монтаж. | бр. | 1
26 | Направа на улей 30/30мм в мазилка с последващо замазване. | м | 15
27 | Доставка и полагане в улей на кабел ПВВ-МБ1 3х2,5мм. | м | 12
28 | Доставка и полагане в улей на кабел ПВВ-МБ1 3х1,5мм. | м | 6
29 | Доставка и монтаж на стена на PVC кабелен канал 20/20 мм | м | 22
30 | Доставка и монтаж на стена на PVC кабелен канал 40/20 мм | м | 6
31 | Доставка и изтегляне в тръба на кабел СВТ 3х6 мм2 | м | 6
32 | Доставка и полагане в панел канал на кабел СВТ 3х2.5 мм2 | м | 6
33 | Доставка и полагане в панел канал на жълто-зелен кабел H07V-K 6мм2 (за направа на оземка) | м | 11
34 | Доставка и полагане свободно на PVC гофрирана тръба с диаметър 58 мм Rohrflex PA 6 - Вътрешно и външно набраздена пластична пластмасова тръба устойчива на - температура от -40ºС до +60ºС; въздействие на масло, бензин, киселини разтвори; трудно горима; устойчива на UV лъчения. | м | 12
35 | Монтаж в рак шкаф на UPS | бр. | 1
36 | Монтаж в рак шкаф на захранващ блок | бр. | 1
37 | Монтаж в рак шкаф на усилвател | бр. | 1
38 | Монтаж в рак шкаф на IP телефон | бр. | 1
39 | Монтаж в рак шкаф на контролер | бр. | 1
40 | Направа и монтаж на дребна метална конструкция | кг. | 60
41 | Минизиране и двукратно боядисване на дребна метална конструкция | м2 | 2.4
42 | Монтаж на мачта (тръба 3") с височина 3 м върху метална конструкция | бр. | 1
43 | Монтаж на рупори върху мачта посредством скоби | бр. | 12
44 | Доставка и изтегляне в тръба на кабел ШВПС 2х1мм2 | м | 144
45 | Доставка и изтегляне в тръба на кабел FTP 24AWG4x2x0.5 Cat 5e Cu | м | 12
46 | Направа суха разделка на кабел до 4 жила | бр. | 22
47 | Подсъединяване на кабелни жила до 6 мм2 | бр. | 6
48 | Подсъединяване на кабелни жила до 2.5мм2 | бр. | 52
49 | Доставка, монтаж и надписване на кабелни марки | бр. | 34
50 | Доставка и монтаж върху метална конструкция посредством дистанционери на алуминиев мълниеприемник Ф 20 и дължина 3 м | бр. | 1
51 | Доставка и монтаж свободно върху плосък покрив на бетовови държачи за проводник Ф8 | бр. | 12
52 | Доставка и монтаж на стена на държач (с дюбел) за проводник Ф8 | бр. | 4
53 | Доставка и монтаж върху държачи на алуминиев проводник Ф8 | м | 16
54 | Доставка и монтаж на мултифункционалана клема проводник Ф20/проводник Ф8 | бр. | 1
55 | Доставка и монтаж на мултиклема шина/проводник | бр. | 1
ПНР
56 | Изпитване на апарати и кабели с Unom 1kV | бр. | 1
57 | Изпитване преходното съпротивление между заземител и заземявян обект (до 30 точки) | бр. | 1
58 | Измерване импеданса на контур "фаза-защитен проводник" | бр. | 2
общо
10% непредвидени
общо за обекта
Забележка: 1. За всички позиции в които са цитирани производители - да се чете "или еквивалентно"
2. Цитираните количества са ориентировъчни и се доказват по време на изпълнение на дейностите
3. Вида на оборудването и материалитеда бъде съгласуван с Възложителя, преди изпълнение на доставката