## Sheet1
Обект: "Изтегляне на нов телефонен кабел 100" от Репартитор СБК2 до ТРШ "Инвестиции"., т. 9.111.1 от ИП
ТЗ № 20.П.ТЗ.166
Част: "Телекомуникации"
КОЛИЧЕСТВЕНО СТОЙНОСТНА СМЕТКА
№ | Наименование на видовете дейности | м-ка | к-во | ед.цена | общо
1 | Разкапачване и закапачване на кабелна скара | м | 22
2 | Демонтаж и повторен монтаж на метални капаци от кабелни шахти с диаметър 1м | бр. | 14
3 | Направа на кабелна проходка Ф 100 мм в тухлена стена с дебелина 30 см. | бр. | 4
4 | Двустранно уплътняване на кабелна проходка Ф 100 мм с пожарозащитен хоросан | бр. | 4
5 | Направа на изкоп в почва трета категория 0.8/0.4 м с обратно засипване и трамбоване | м | 110
6 | Доставка и полагане в изкоп на HDPE тръба Ф 63 мм | м | 110
7 | Разкъртване и въстановяване на тротоарна настилка от базалтови плочи | м2 | 4
8 | Доставка и полагане в по кабелна скара на кабел ТПП 100х2х0.5 мм2 | м | 44
9 | Доставка и изтегляне в тръба на кабел ТПП 100х2х0.5 мм2 | м | 110
10 | Доставка и полагане по метални носачи в кабелен колектор на кабел ТПП 100х2х0.5 мм2 | м | 420
11 | Доставка и монтаж в репартитор на 10" БСТ модул | бр. | 20
12 | Доставка и монтаж в репартитор на "вани" (съвместими с БСТ модулите) | бр. | 2
13 | Доставка, монтаж и надписване на кабелни марки WKM 18/43 | бр. | 24
Забележки:
1. За всички позиции в които са цитирани производители - да се чете "или еквивалентно"
2. Цитираните количества са ориентировъчни и се доказват по време на изпълнение на дейностите
3. Вида на оборудването и материалитеда бъде съгласуван с Възложителя, преди изпълнение на доставката
всичко
10% непредвидени
общо за обекта