## Sheet1
ТЕХНИЧЕСКИ ИЗИСКВАНИЯ
за изпълнение на услуга "Подмяна на участъци от подземни тръбопроводи за техническа вода – отговорни потребители, група А от система QF на 5 и 6 блок"
№ | Технически изисквания за изпълнение на дейностите | Мярка/мерна единица | Количество | Ед. цена | Стойност
в лева без ДДС
1 | Дължината на участъците за подмяна на всеки ПГР | м | 80
2 | Изпълнителят извършва допълнително укрепване (обезопасяване) на работните места | м2 | 10
3 | Монтаж на скеле/та | м3 | 50
4 | Транспортиране на нови тръби и свързващи елементи до изкопите (разкритите участъци от подземните тръбопроводи за подмяна) | м | 80
5 | Демонтаж на плануваните за подмяна участъци от тръбопроводи | м | 80
6 | Транспортиране на демонтираните тръби | км | 10
7 | Уплътняване на земната маса в долната част на новополаганите участъци, при напасване на тръбите към съществуващите тръбопроводи, обезпечаващи запазване на геометричните форми и целостта на антикорозионната изолация | м3 | 30
8 | Механично почистване на присъединителните участъци и подготовка на краищата на тръбопроводите, съгласно технология за заваряване | л.м | 35
9 | Заваряване на тръбопроводите по технология за заваряване | л.м | 35
10 | Извършване на безразрушителен контрол съгласно технология за заваряване | % | 100
11 | Грундиране и полагане на антикорозионна защитна битумно-полимерна или полиетиленова изолация съгласно DIN30670, DIN30673 или ГОСТ Р 51164-98 по външната повърхност на заварените участъци от тръбопроводите. | м2 | 15
12 | Общ брой на свързващи елементи необходими да се изработят при подмяна на тръбопроводите (сегментни колена, преходи, щуцери и др.)
12.1 | Сегментните колена Ду600 | бр. | 5
12.2 | Сегментните колена Ду800 | бр. | 4
12.3 | Преходи от Ду800/Ду600 | бр. | 4
12.4 | Щуцери Ду 250 | бр. | 6
12.5 | Грундиране и изолиране с външна водонепроницаема битумно-полимерна антикорозионна изолация или усилена трислойна полиетиленова изолация по DIN30670, DIN30673 или ГОСТ Р 51164-98 | м2 | 30
Обща стойност:
Забележка : | 1. Дейностите описани в т.1 до т.11 са за подмяна на един участък от подземни тръбопроводи за един ПГР на ЕБ. 2. Изработката на свързващите елементи(сегментни колена, преходи, щуцери и др.) да се осъществява поетапно в зависимост от конкретният участък, които ще се подменя.