## КСС
Обект: "Изграждане на фундаменти за поставяне на оборудване и монтаж на 3 бр. пилони за знамена в двор на ПиУТЦ ", т. 6.152.1 от ИП
Част: "Архитектурна" и "Строително-конструктивна"
КОЛИЧЕСТВЕНО - СТОЙНОСТНА СМЕТКА ЗА ИЗПЪЛНЕНИЕ НА СМР
за изпълнение на СМР
№ | Наименование | Мярка | Кол. | Ед.цена | Стойност
Демонтажни дейности
1 | Разваляне на съществуваща тротоарна настилка от бетонни плочи без запазване. | м2 | 50
2 | Разбиване на армирана бетонова настилка с дебелина до 30 см. с багер - чук | м3 | 15
3 | Механизирано натоварване , извозване и предаване (на лице, притежаващо регистрационни документи по чл.35 от Закон за управление на отпадъците) на генерираните на обекта строителни отпадъци с кодове 17 09 04; 17 01 07 (бетон, смеси от бетон, тухли, керемиди, плочки, фаянсови и керамични изделия) | т | 45
4 | Механизирано натоварване, извозване и предаване (на лице, притежаващо регистрационни документи по чл.35 от Закон за управление на отпадъците) на генерираните на обекта строителни отпадъци с кодове 17 05 04; 17 05 06 (почва и камъни, изкопани земни маси) | т | 32
Нови видове СМР
5 | Изкоп неукрепен с широчина до 0,6 м и дълбочина до 2м., ръчно в земни почви | м3 | 6
6 | Изкоп с багер в земни почви при 1 утежнено условие на отвал | м3 | 18
7 | Уплътняване дъното на изкопа с пневматична ръчна трамбовка | м2 | 45
8 | Обратен насип на земни почви, ръчно с уплътняване | м3 | 6.5
9 | Доставка и полагане на скален материал с подбрана зърнометрия (0-63мм) и уплътняване | м3 | 3
10 | Доставка и полагане на неармиран подложен бетон клас С12/15 за фундаменти | м3 | 2
11 | Кофраж за машинни фундаменти с проста форма | м2 | 20
12 | Изработка и монтаж на армировка -обикн. и средна сложност ф14-50мм от стомана А3 /В500В/- фундаменти | кг | 240
13 | Доставка и полагане на армиран бетон С 30/37 за основи и фундаменти | м3 | 12
14 | Доставка и монтаж на пътна ивица от вибропресован бетон с размери 500/250/100мм., с цвят по избор на Възложителя | м | 28
15 | Доставка и монтаж стоманена тръба ф57х5мм с дължина 120 см., 6,3 кг./м | бр | 12
16 | Доставка и полагане на декоративен бял камък с фракция 40-60мм. | м3 | 5
17 | Антикорозионна защита на метални конструкции - подготовка на основата, двукратно нанасяне на двукомпонентен епоксиден-цинков грунд и последващи два пласта двукомпонентна епоксидна боя (обща дебелина на АК покритие ≈150 μm), с цвят по избор на Възложителя | м2 | 4
18 | Доставка и монтаж на PVC тапи, UV устойчиви за тръба ф 57мм | бр | 12
Изграждане на стоманобетонни фундаментни за пилони, доставка и монтаж на 3 бр. пилони за знамена
Демонтажни дейности
19 | Премахване чрез изрязване на метални пилони ф120/5мм за знамена с ориентировъчна височина 7м. | бр | 3
20 | Разваляне на съществуваща тротоарна настилка от бетонни плочи без запазване. | м2 | 4
21 | Разбиване на армирана бетонова настилка с дебелина до 30 см. с електрически къртач | м3 | 1.2
22 | Механизирано натоварване , извозване и предаване (на лице, притежаващо регистрационни документи по чл.35 от Закон за управление на отпадъците) на генерираните на обекта строителни отпадъци с кодове 17 09 04; 17 01 07 (бетон, смеси от бетон, тухли, керемиди, плочки, фаянсови и керамични изделия) | т | 3.85
23 | Механизирано натоварване, извозване и предаване (на лице, притежаващо регистрационни документи по чл.35 от Закон за управление на отпадъците) на генерираните на обекта строителни отпадъци с кодове 17 05 04; 17 05 06 (почва и камъни, изкопани земни маси) | т | 10
24 | Натоварване на метални отпадъци и превоз до склад на възложителя до 15 км. | кг | 450
Нови видове СМР
25 | Направа на ръчен изкоп 2 - 10 м2 и дълбочина до 2 м. в земни почви | м3 | 5
26 | Уплътняване дъното на изкопа с пневматична ръчна трамбовка | м2 | 4
27 | Доставка и полагане на неармиран подложен бетон клас С12/15 за фундаменти | м3 | 0.5
28 | Кофраж за машинни фундаменти с проста форма | м2 | 14
29 | Полагане на XPS изолация с висока плътност между пилонни фундаменти- без лепене и дюбелиране | м2 | 3
30 | Изработка и монтаж на армировка -обикн. и средна сложност ф6-12мм от стомана А3 /В500В/ | кг | 180
31 | Доставка и полагане на армиран бетон С 30/37 за основи и фундаменти | м3 | 5.5
32 | Доставка и монтаж на пилони за знамена с височина 7 м. с диаметър на тръбите 80/65/50 | бр | 3
33 | Доставка и запълване на фуга с ширина 50мм. и дълбочина 30мм. между пилонни фундаменти с еластомерен битумен мастик | кг | 5
34 | Доставка и монтаж на декоративна, никелирана ограждаща верига | м | 50
Забележки:
1. Количествата на предвидените дейности са ориентировъчни и се доказват по време на изпълнение на СМР.
2. Всички размери да се вземат по мярка от място.
3. За всички позиции, в които са цитирани марки, да се чете "или еквивалентно/ен".
4. За всички позиции, в които е необходимо да се посочи цвят, вид, размер и други характеристики на изделията, преди изпълнение на доставката им - да се съгласува предварително с Възложителя.
Общо:
Непредвидени 10%:
Стойност: