## А
Обект: „Авариен ремонт на покривна хидроизолация на сграда Управление „Инвестиции” и сграда „Инженерно - Административен корпус” , РП
Част: „Архитектурна”
КОЛИЧЕСТВЕНО-СТОЙНОСТНА СМЕТКА
№ | Видове работи | Ед. м | Коли-чество | Ед. цена | Стойност
Ⅰ | Сграда Управление Инвестиции
Демонтажни работи
1 | Демонтаж хидроизолация от четири пласта битумна мембрана около воронка ( кръг с диаметър 3 м) | м2 | 10
2 | Демонтаж циментова замазка с дебелина 4см. | м2 | 10
3 | Демонтаж на покривна воронка | бр | 1
4 | Демонтаж топлоизолация от XPS (EPS) с дебелина до 10 см | м2 | 10
5 | Почистване на съществуваща битумна хидроизолация от изронена слънцезащитна посипка | м2 | 10
6 | Сваляне ръчно на строителни отпадъци на вертикално разстояние 14м | м3 | 1
7 | Натоварване, извозване и предаване (на лице притежаващо регистрационни документи по чл.35 от ЗУО) на генерираните на обекта отпадъци с код 17 06 04(изолационни материали) | т | 0.5
8 | Натоварване ръчно, извозване и предаване (на лице притежаващо регистрационни документи по чл.35 от ЗУО) на генерираните на обекта строителни отпадъци с кодове 17 01 07; 17 09 04(бетон, смеси от бетон, тухли, керемиди и плочки, фаянсови и керамични изделия) | т | 0.5
Нови строително-монтажни работи
9 | Направа топлоизолация от XPS с дебелина 4см, залепена с циментово лепило хидро и мразоустойчиво с фибри | м2 | 10
10 | Направа на циментова замазка с добавка за водопллътност, деб. 4см | м2 | 10
11 | Нанасяне на грунд за мазана хидроизолация | м2 | 10
12 | Доставка и нанасяне на лепилен слой , армиращ пласт и пропиващ слой „Изомакс-0” | м2 | 10
13 | Почистване на съществуващи воронки от протекъл битум, доставка и монтаж на водоприемник ф100 мм. по система "Битулин" или еквивалентна, включително с универсална предпазна решетка | бр. | 1
14 | Нанасяне на грунд за мазана хидроизолация | м2 | 285
15 | Направа на водоплътна връзка по детайл на производителя на хидроизолационната паста на новата хидроизолацията при тръби с диаметър от ф50 до ф110мм, излизащи на покрива | бр. | 6
16 | Доставка и нанасяне на два пласта, състоящи се от лепилен слой, армиращ пласт и пропиващ слой „Изомакс-0” | м2 | 285
17 | Доставка и нанасяне на защитен цветен слой паста „Изомакс-А” | м2 | 285
Ⅱ | Сграда Инженерно - Административен корпус
18 | Демонтаж хидроизолация от четири пласта битумна мембрана около воронка ( кръг с диаметър 3 м) | м2 | 20
19 | Демонтаж циментова замазка с дебелина 4см. | м2 | 20
20 | Демонтаж на покривна воронка | бр | 2
21 | Демонтаж топлоизолация от XPS (EPS) с дебелина до 10 см | м2 | 20
22 | Почистване на съществуваща битумна хидроизолация от изронена слънцезащитна посипка | м2 | 50
23 | Сваляне ръчно на строителни отпадъци на вертикално разстояние 6м | м3 | 2
24 | Натоварване и транспортиране на битумни хидроизолационни и строителни отпадъци до депо на възложителя до 15 км | т | 1
Нови строително-монтажни работи
25 | Направа топлоизолация от XPS с дебелина 4см, залепена с циментово лепило хидро и мразоустойчиво с фибри | м2 | 20
26 | Направа на циментова замазка с добавка за водопллътност, деб. 4см | м2 | 20
27 | Нанасяне на грунд за мазана хидроизолация | м2 | 20
28 | Доставка и нанасяне на лепилен слой , армиращ пласт и пропиващ слой „Изомакс-0” | м2 | 20
29 | Почистване на съществуващи воронки от протекъл битум, доставка и монтаж на водоприемник ф100 мм. по система "Битулин" или еквивалентна, включително с универсална предпазна решетка | бр. | 2
30 | Нанасяне на грунд за мазана хидроизолация | м2 | 215
31 | Направа на водоплътна връзка по детайл на производителя на хидроизолационната паста на новата хидроизолацията при тръби с диаметър от ф50 до ф110мм, излизащи на покрива | бр. | 3
32 | Доставка и нанасяне на два пласта, състоящи се от лепилен слой , армиращ пласт и пропиващ слой „Изомакс-0” | м2 | 215
33 | Доставка и нанасяне на защитен цветен слой паста „Изомакс-А” | м2 | 215
Забележки:
1. Количествата на предвидените дейности са ориентировъчни и се доказват по време на изпълнение на СМР.
2. Всички размери да се вземат по мярка от място
3. За всички позиции, в които са цитирани марки, да се чете "или ексвивалетно/ен".
4. Системата, вида на материалите и детайлите за изпълнение на хидроизолацията да бъдат съгласувани с Възложителя преди изпълнението на СМР на обекта.
Общо
Непредвидени 10%
Стойност