## Sheet1
Обект: "Полагане на телефонен кабел от ТРШ ЦУА до ТРШ ПиУТЦ, т. 9.111.1 от ИП
ТЗ № 20.П.ТЗ.261
Част: "Телекомуникации"
КОЛИЧЕСТВЕНО СТОЙНОСТНА СМЕТКА
№ | Наименование на видовете дейности | м-ка | к-во | ед.цена | общо
1 | Доставка и монтаж на стена на метален панел канал 100/100 мм | м | 4
2 | Разкъртване на кабелни проходки Ф 200 | бр. | 2
3 | Запушване, двустранно, на кабелни проходки Ф 200 с пожароустойчив хоросан | бр. | 2
4 | Доставка и монтаж на стена на метална кабелна скара 160/100 мм, комплект с хоризонтални носачи и перфориран капак | м | 4
5 | Разкапачване и закапачване на кабелен колектор, покрит с метални караци 100/40 см | м | 55
6 | Разкапачване и закапачване на кабелна скара с р-ри 300/100 мм | м | 12
7 | Доставка и монтаж на стена, посредством скоби, на метална тръра Ф 50 | м | 46
8 | Направа на отвор Ф 50 в бетонна стена с дебелина 1м | бр. | 2
9 | Направа на херметична проходка от тръба Ф 50 с дължина 1 м и уплътнена с пожароустойчив силикон на "Hilti" | бр. | 2
10 | Направа на изкоп 1/0,4 м в почва трета категория с обратно засипване и трамбоване | м | 44
11 | Почистване на кабелни шахти от земни маси | м3 | 1
12 | Извозване на земни маси до 6 км | м3 | 1
13 | Доставка и полатане в изкоп на твърда PVC тръба Ф 110/3 мм | м | 88
14 | Направа на отвор Ф 50 в бетонна стена с дебелина 0.6 м | бр. | 2
15 | Уплътняване на отвор Ф 50 с пожароустойчив хоросан | бр. | 4
16 | Разкапачване и закапачване на метални капаци на кабелни шахти 1/1 м | бр. | 4
17 | Направа на отвор Ф 50 в тухлена стена с дебелина 50 см | бр. | 2
18 | Демонтаж и повторен монтаж на пана (60/60см) на пана от двоен под | бр. | 120
19 | Доставка и полагане в кабелен колектор на кабел ТПП 100х2х0.5 мм2 | м | 55
20 | Доставка и изтегляне в тръба на кабел ТПП 100х2х0.5 мм2 | м | 128
21 | Доставка и полагане свободно по под на кабел ТПП 100х2х0.5 мм2 | м | 72
22 | Доставка и полагане по стена на PVC панел канал 50/50 мм | м | 8
23 | Доставка и полагане в панел канал на кабел ТПП 100х2х0.5 мм2 | м | 12
24 | Доставка и полагане по кабелна скара на кабел ТПП 100х2х0.5 мм2 | м | 16
25 | Направа и монтаж на дребна желязна кондтрукция | кг. | 30
26 | Минизиране и двукратно боядисване на дребна желязна конструкция | м2 | 1.2
27 | Направа суха разделка на кабел ТПП 100х2х0.5 мм2 | бр. | 2
28 | Прозвъняване и подсъединяване на кабелни жила до 2.5 мм2 | бр. | 400
29 | Доставка, монтаж и надписване на кабелни марки WKM 18/43 | бр. | 24
Забележки: 1. За всички позиции в които са цитирани производители - да се чете "или еквивалентно"
2. Цитираните количества са ориентировъчни и се доказват по време на изпълнение на дейностите
3. Вида на оборудването и материалитеда бъде съгласуван с Възложителя, преди изпълнение на доставката
общо
10% непредвидени
общо за обекта