## Sheet1
Обект: "Модернизация на системата за контрол на достъп до оперативен паркинг ЕП 2", т. 9.261.1 от ИП
т. 9.261.1 от ИП
ТИ
Част: Електрическа
КОЛИЧЕСТВЕНО СТОЙНОСТНА СМЕТКА
№ | Наименование на видовете дейности | м-ка | к-во | ед.цена | общо
1 | Демонтаж на паркинг бариера с дължина на рамото 6 м, монтирана върху асвалтова настилка | бр. | 1
2 | Демонтаж на метално табло с р-ри 600/400/200, монтирано върху стена | бр. | 1
3 | Демонтаж на кабел СВВн/А 3х1,5 мм2, положен в панел канал | м | 20
4 | Демонтаж на панел канал 20/20, монтиран върху стена | м | 20
5 | Отсъединяване на жила до 2.5 мм2 | бр. | 6
6 | Доставка и монтаж на стена на панел канал 45/30 мм | м | 20
7 | Доставка и полагане свободно на PVC шлаух Rohrflex PA 6 -вътрешно и външно набраздена, пластична пластмасова тръба изработена от високо устойчив температурно полимер издържащ на температура до +60ºС, IP 68 със следните характеристики: водоустойчив; устойчив на въздействието на масло, бензин, киселини разтвори; трудно горим; самозагасващ; устойчив на UV лъчения; клас Vо според изискванията на UL94. Външен диаметър 21.2 мм | м | 2
8 | Доставка и полагане в панел канал на кабел N2XH 3х4 мм2 | м | 34
9 | Доставка и полагане в тръба на кабел N2XH 3х4мм2 | м | 131
10 | Доставка и монтаж в съществуващо ел. табло на еднополюсен прекъсвач 32 А | бр. | 1
11 | Доставка и монтаж на стена на ел. табло метално, стенно АЕ ш/в/д 380х600х210мм, вход/изход отдолу, RAL 7035, IP 66, комплектът включва: предна метална еднокрила врата с 2 бр. обикновени ключалки, монтажна плоча, вход за кабели на пода, закрит с подова плоча размер 2, ключ, код 1038000 и монтирани в него : - 1 бр. еднополюсен прекъсвач 25 А - 1 бр. еднополюсен прекъсвач 16 А - PVC щуцер RQG1-M, AD21.2, осигурен с гайка М25х1.5 за захващане на щуцера и фиксиращо устройство за PVC шлаух - 5 бр. | бр. | 1
12 | Направа и монтаж на дребна желязна конструкция | кг. | 20
13 | Минизиране и двукратно боядисване на дребна желязна конструкция | м2 | 0.8
14 | Доставка и монтаж върху метална конструкция на ел. табло метално, стенно АЕ ш/в/д 380х600х210мм, вход/изход отдолу, RAL 7035, IP 66, комплектът включва: предна метална еднокрила врата с 2 бр. обикновени ключалки, монтажна плоча, вход за кабели на пода, закрит с подова плоча размер 2, ключ, код 1038000 и монтирани в него : - 1 бр. АП 16 А, 1Р - 1 бр. АП 10 А, 1Р - 1 бр. АП 6 А, 1Р - 1бр. / ID артикул: 111808 / Контролер IP за АПС, тип OR201 с фърмуер за поддръжка на биометрични четци за вени и Mifare - 2бр. / ID артикул: 57392 / Четец за АПС карти, тип OR120 - система за контрол на достъпа - 1бр. / ID артикул: 127218 / Блок захранващ за DIN шина, тип DRC-100A, dc voltage - 13.8V, rated current : 4.5A(ch. 1), 2.5A(ch. 2), за система за контрол на достъпа - PVC щуцер RQG1-M, AD21.2, осигурен с гайка М25х1.5 за захващане на щуцера и фиксиращо устройство за PVC шлаух - 7 бр. | бр. | 1
15 | Доставка и монтаж на стена на панел канал 40/20 мм | м | 7
16 | Доставка и монтаж на стена на разклонителна PVC кутия 15/15 см, IP 66 | бр. | 6
17 | Доставка и монтаж на металоръкав от поцинкована стомана с РVС покритие, степен на защита ІР66 с вътрешен Ø22 мм | м | 12
18 | Разкъртване и въстановяване на тротоарна настилка от бетонови плочи | м2 | 2
19 | Механизирано разкъртване и възстановяване на бетонова настилка с дебелина до 10 см | м2 | 6
20 | Направа на изкоп (ръчно) в почва III категория, неукрепен, с ширина 0,5 м и дълбочина 0,8 м със зариване и трамбоване | м | 107
21 | Механизирано разкъртване и възстановяване на асфалтова настилка с дебелина до 10 см | м2 | 35
22 | Направа на пясъчна подложка 05/0.1 м | м | 74
23 | Доставка и полагане в изкоп на тръба поцинкована (обо бетерман) Ф 25 | м | 195
24 | Доставка и полагане по бетонна стена на тръба поцинкована (обо бетерман) Ф 25 | м | 80
25 | Доставка и изтегляне в тръба на кабел FTP кат.5, 5е, 4х2хAWG 24 | м | 110
26 | Доставка и изтегляне в тръба на кабел ШВПС-В 4х1мм2 | м | 25
27 | Направа на суха разделка на кабел до 4 бр, жила, до 6 мм2 | бр. | 12
28 | Подсъединяване на кабелни жила до 4 мм2 | бр. | 48
29 | Надписване на бананки печатно | бр. | 48
30 | Доставка, монтаж и надписване на кабелни марки WKM 18/43 | бр. | 12
31 | Направа и разваляне на кофраж | м2 | 2
32 | Направа на армировка от желязо Ф 8 | кг. | 20
33 | Направа от бетон В 30 на фундамент с размери 1/1/0,4 м (за бариера) | бр. | 2
34 | Монтаж върху бетонов фундамент на паркинг бариери с дължина на рамото 6 м | бр. | 2
35 | Доставка и монтаж в бариери на акумулатор 12V/4-4.5Ah | бр. | 4
36 | Доставка и монтаж на ALED/12C - LED лента за рамо 12 м. комплект с кабели за свързване за бариери Bionik 6 двустранно | бр. | 2
37 | Направа на подложка от баластра с дебелина 10 см | м2 | 2
38 | Направа на армирана настилка от бетон В 15 с дебелина 10 см, армирана с мрежа 15/15 см., Ф 6 | м2 | 2
39 | Демонтиране на метално пано от оградата с размери 200/200 см | бр. | 1
40 | Монтаж на стойка за фотоклетка- G90/F4ES | бр. | 1
41 | Монтаж върху стойка на фотоклетка | бр. | 2
ПНР
42 | Изпитване на апарати и кабели с U nom 1kV | бр. | 3
Забележки:
1.За всички позиции в които са цитирани производители - да се чете "или еквивалентно".
2.Видовете дейности и количества са ориентировъчни и се доказват по време на изпълнение на СМР.
3.Оборудването и материалите преди доставка да се съгласуват с Възложителя.
Всичко:
непредвидени 10%
Общо:
ПОДПИС и ПЕЧАТ:
_____________________ (име и фамилия)
_____________________ (дата)
____________________ (длъжност на управляващия/представляващия участника)
______________________ (наименование на участника)