## Доставка 5блок
Обект: „Доставка и монтаж на нови климатични камери”, т. 2.233.1 от ИП
Част: МТ - 6 ЕБ
ТЕХНИЧЕСКА СПЕЦИФИКАЦИЯ
за доставка на оборудване
№ | Наименование | Мярка | Кол. | Ед.цена | Стойност
I | Доставка на оборудване
1 | Доставка на помпа CombiChem 65C-160 CL/SS PN16 по EN22858 с инвертор, 279кг., L=1250мм, W=545мм, Н=458мм, 15kW, 2P, 2900rpm, 400/690V-50Hz-IP55-Q=30÷136м3/ч, P=3Bar неръждаема стомана 316 (1.4404) по EN 10088-2 на фланци заедно с контрафланци, уплътнение клингерит и укрепващи елементи | бр. | 2
Забележка: 1. За всички позиции в които са цитирани производители да се чете “или еквивалентно”.
Всичко:
За количества: Съгласувал: Експерт ИК-МТЧ: К.Гюмишев Р-л с-р ИК- МТЧ: Т. Железарски
Note on D6: TVDimitrova: количествата не са увеличени, а са по проект