## КС АС
Обект: "Ремонт на помещение ИЛК430 и помещение ИЛК430А, сграда ИЛК, етаж 4", РП
Част: "Архитектурно-строителна"
КОЛИЧЕСТВЕНО-СТОЙНОСТНА СМЕТКА
за изпълнение на СМР
№ | Видове работи | Ед. м | Коли-чество | Ед. цена | Стойност
Пом. ИЛК430 и пом. ИЛК430А
1 | Изнасяне и внасяне на подвижно оборудване | бр. | 50
2 | Демонтаж мивка в комплект със сифон | бр. | 1
3 | Демонтаж смесителна стенна батерия | бр. | 1
4 | Разваляне облицовка от фаянсови плочи, включително хастара | м2 | 0.6
5 | Демонтаж линолеум по под | м2 | 3
6 | Демонтаж със запазване на дървени предрадиаторни решетки | м2 | 5
7 | Монтаж на дървени предрадиаторни решетки | м2. | 5
8 | Демонтаж и последващ монтаж на алуминиев радиатор до 20 прешлена | бр. | 5
9 | Двукратно боядисване на дървени предрадиаторни решетки с цветна акрилна боя за дърво, включително почистване на основата и грундиране | м2 | 5
10 | Очукване на подкожушена шпакловка по стени - 10% | м2 | 14
11 | Почистване на фуга по стени при дълбочина до 5мм и ширина до 15мм и уплътняване на фуга с акрилен силикон | м | 12
12 | Нанасяне на шпакловка (ширина до 0,5м) и поставяне на лента гласфазерна (В=0,05м) във фуги и отвори | м | 12
13 | Доставка и направа на гипсова шпакловка по стени 10% | м2 | 14
14 | Двукратно боядисване с цветен латекс по стени, включително грунд | м2 | 140
15 | Доставка и монтаж на окачен таван тип "Армстронг" на конструкция | м2 | 44
16 | Грундиране на стени с бетонконтакт | м2 | 1
17 | Направа на вароциментова хастарна мазилка по стени | м2 | 1
18 | Доставка и монтаж смесител стенен за умивалник с керамичен затварящ механизъм | бр. | 1
19 | Направа на фаянсова облицовка, (серия "Бернина" или ексвивалентни) по прави стени и около мивка с плочи на циментово лепило | м2 | 1
20 | Доставка и монтаж мивка полупорцеланова с приблизителен размер 55/45см, комплект със сифон | бр. | 1
21 | Доставка и монтаж полупорцеланова конзола за мивка стояща | бр. | 1
22 | Доставка и монтаж на преграда 60/150см от алуминиев профил с пълнеж от топлоизолация (захваща се за пода и стената до мивката) - цвят бял | бр. | 1
23 | Доставка и монтаж на линолеум от поливинилхлорид, еднослоен, по под | м2 | 3
24 | Доставка и монтаж на PVC подпрозоречни дъски с ширина 20см (цвят бял) | м | 5.5
25 | Демонтаж и последващ монтаж на вътрешно тяло на климатик | бр. | 2
26 | Покриване с полиетилен за предпазване на оборудване с техника | м2 | 52
27 | Монтаж и последващ демонтаж на модулно работно скеле окомплектовано със съответната документация за монтаж и експлоатация | м3 | 103
28 | Събиране на строителни отпадъци в чували по 25кг, сваляне надолу по стълби на 12м вертикално разстояние, пренос на 50м допълнително хоризонтално разстояние. | т | 1
29 | Натоварване ръчно, извозване и предаване (на лице, притежаващо документ по чл.35 от Закон за управление на отпадъците) на генерираните на обекта строителни отпадъци с кодове 17 09 04; 17 01 07 (Всички дейности са за сметка на Изпълнителя)(бетон, смеси от бетон, тухли, керемиди, плочки, фаянсови и керамични изделия) | т | 1
Забележки:
1. | Количествата на предвидените дейности са ориентировъчни и се доказват по време на изпълнение на СМР.
2. | Всички размери да се вземат по мярка от място.
3. | За всички позиции, където има цитирани търговски марки да се чете "или еквивалентно".
4. | За всички позиции, в които е необходимо да се посочи цвят, вид, размер и други характеристики на изделията, преди изпълнение на доставката им- да се съгласува с Възложителя.
Общо:
10% непр.
Всичко:

## Sheet2
Комарници
стая № | a | h | бр. | площ
401 | 0.7 | 1.6 | 1 | 1.12
402 | 0.7 | 1.6 | 1 | 1.12
403 | 0.7 | 1.6 | 1 | 1.12
404 | 0.7 | 1.6 | 1 | 1.12
405 | 0.7 | 1.6 | 1 | 1.12
406 | 0.7 | 1.6 | 1 | 1.12
зас. зала | 0.7 | 1.6 | 2 | 2.24
409 | 0.7 | 1.6 | 1 | 1.12
410 | 0.7 | 1.15 | 1 | 0.805
411 | 0.7 | 1.6 | 2 | 2.24
412 | 0.7 | 1.6 | 1 | 1.12
413 | 0.7 | 1.15 | 1 | 0.805
коридор | 0.7 | 1.6 | 1 | 1.12
300 | 0.7 | 1.6 | 1 | 1.12
301 | 0.7 | 1.6 | 1 | 1.12
302 | 0.7 | 1.6 | 1 | 1.12
303 | 0.7 | 1.6 | 1 | 1.12
304 (БиК) | 0.7 | 1.6 | 1 | 1.12
304 | 0.7 | 1.6 | 2 | 2.24
305 | 0.7 | 1.6 | 1 | 1.12
Юлия | 0.7 | 1.6 | 1 | 1.12
306 | 0.7 | 1.6 | 1 | 1.12
307-Деси | 0.7 | 1.6 | 1 | 1.12
307-К | 0.7 | 1.6 | 1 | 1.12
307-з.зала | 0.7 | 1.6 | 2 | 2.24
308 | 0.7 | 1.6 | 1 | 1.12
коридор | 0.7 | 1.6 | 1 | 1.12
201 | 0.7 | 1.6 | 1 | 1.12
202 | 0.7 | 1.6 | 1 | 1.12
203 | 0.7 | 1.6 | 1 | 1.12
204 | 0.7 | 1.6 | 1 | 1.12
205 | 0.7 | 1.6 | 1 | 1.12
206 | 0.7 | 1.6 | 1 | 1.12
207 | 0.7 | 1.6 | 2 | 2.24
208 | 0.7 | 1.6 | 1 | 1.12
209 | 0.7 | 1.6 | 1 | 1.12
210 | 0.7 | 1.6 | 1 | 1.12
211 | 0.7 | 1.6 | 1 | 1.12
212 | 0.7 | 1.6 | 1 | 1.12
213 | 0.7 | 1.6 | 1 | 1.12
214 | 0.7 | 1.6 | 1 | 1.12
коридор | 0.7 | 1.6 | 1 | 1.12
101 | 0.7 | 1.6 | 2 | 2.24
102 | 0.7 | 1.6 | 1 | 1.12
103 | 0.7 | 1.6 | 1 | 1.12
104 | 0.7 | 1.6 | 1 | 1.12
105 | 0.7 | 1.15 | 2 | 1.61
106 | 0.7 | 1.6 | 1 | 1.12
107 | 0.7 | 1.6 | 1 | 1.12
108 | 0.7 | 1.6 | 1 | 1.12
109 | 0.7 | 1.6 | 1 | 1.12
110 | 0.7 | 1.6 | 1 | 1.12
111 | 0.7 | 1.6 | 2 | 2.24
112 | 0.7 | 1.6 | 1 | 1.12
113 | 0.7 | 1.6 | 1 | 1.12
114 | 0.7 | 1.6 | 1 | 1.12
115 |  |  | 0 | 0
116 |  |  | 0 | 0
коридор | 0.7 | 1.6 | 1 | 1.12
С03 | 0.5 | 0.5 | 2 | 0.5
72.04