## Соларна Кранево - Констр
Обект: "Изграждане на соларна инсталация за битово горещо водоснабдяване (БГВ) на сградите от Ваканционно селище с. Кранево, собственост на "АЕЦ Козлодуй" ЕАД", т. 8.044.1 от ИП
Част: "Конструктивна"
КОЛИЧЕСТВЕНО-СТОЙНОСТНА СМЕТКА
№ | Видове работи | Ед. м | Коли-чество | Ед. цена | Стойност
Вили 1-2 / 3-4 / 5-6 / 7-8
1 | Изработка и монтаж на стоманена конструкция от профилна стомана със средно тегло на детайла до 15кг, вкл. шпилки М16, кл. 5.8, L=310мм - 16 бр и шпилки М16, кл. 5.8, L=350мм - 16 бр, и замонолитване с лепило за бетон Hilti HIT-RE 500 | кг | 750
2 | Изработка и монтаж на неподвижна настилка от рифелова ламарина с δ=5мм | кг | 280
3 | Пробиване на отвори в стоманобетон с Ø18 и дълбочина 200мм | бр | 32
4 | Полагане на антикорозионна защита (почистване на металната повърхност до блясък, три пласта антикорозионен грунд ЕП-074 или ПФ-025) | м2 | 43
5 | Полагане на блажна боя по стоменени повърхности, двукратно | м2 | 43
6 | Доставка и монтаж на кука за монтаж на соларни панели на керемиден покрив 180х190х75мм, от неръждаема стомана, с възможност за регулиране на две места, комплект с надлъжна алуминиева греда | к-т | 16
Вили 9-10 / 11-12
7 | Изработка и монтаж на стоманена конструкция от профилна стомана със средно тегло на детайла до 15кг, вкл. шпилки М10, кл. 5.8, L=130мм - 8 бр и шпилки М16, кл. 5.8, L=350мм - 8 бр, и замонолитване с лепило за бетон Hilti HIT-RE 500 | кг | 330
8 | Пробиване на отвори в стоманобетон с Ø12 и дълбочина 90мм | бр | 8
9 | Пробиване на отвори в стоманобетон с Ø18 и дълбочина 200мм | бр | 8
10 | Полагане на антикорозионна защита (почистване на металната повърхност до блясък, три пласта антикорозионен грунд ЕП-074 или ПФ-025) | м2 | 15
11 | Полагане на блажна боя по стоменени повърхности, двукратно | м2 | 15
12 | Доставка и монтаж на кука за монтаж на соларни панели на керемиден покрив 180х190х75мм, от неръждаема стомана, с възможност за регулиране на две места, комплект с надлъжна алуминиева греда | к-т | 8
Приемна сграда
13 | Доставка и монтаж на кука за монтаж на соларни панели на керемиден покрив 180х190х75мм, от неръждаема стомана, с възможност за регулиране на две места, комплект с надлъжна алуминиева греда | к-т | 16
Забележки:
1 | Количествата на предвидените дейности са ориентировъчни и се доказват по време на изпълнение на СМР.
2 | Всички размери да се вземат по мярка от място.
3 | За всички позиции, в които са цитирани марки, да се чете "или ексвивалетно/ен".
4 | За всички позиции, в които е необходимо да се посочи цвят, вид, размер и други характеристики на изделията, преди изпълнение на доставката им - да се съгласува с Възложителя.
|  | Общо |  |  | 0
Непредвидени 10%
Стойност